## Presupuesto 2023 1-3 (hidden)
Observación Comentario
REF ICCU 2023 |  | PRESUPUESTO CUBIERTA EN PATIO CENTRAL UNIVERSIDAD DE CUNDINAMARCA | [7 empty] | El color amarillo corresponde al precio del presupuesto 2022 actualizado con un IPC 13.12% para 2023, se deja por no contar con bases de datos de precios referencia
MOSQUERA |  | N° | DESCRIPCIÓN | UN | CANTIDAD | VALOR UNITARIO | VALOR TOTAL
ÍTEM | PRECIO | 1. PRELIMINARES
C 1.2 | 1498452 | 1.1 | Campamento de obra 9 m2 | un | 1 | 1498452 | 1498452
C 1.41 | 12403 | 1.2 | Localización y replanteo | m2 | 20 | 12403 | 248060
|  | 2. DESCAPOTES Y EXCAVACIONES | [5 empty] | Se sugiere eliminar este nombre de capitulo y dejar los ítem en preliminares
ND | 9500 | 2.1 | corte en placa maciza con maquina | ml | 48 | 9500 | 456000 |  |  | Los demás precios fueron actualizados con base en la cartilla de precios ICCU para los Municipios de Mosquera, caso Bogotá y Ricaurte, caso Sede Plenosol
C 1.22 | 83646 | 2.2 | demolicion placa maciza 0.20 m | m2 | 12 | 83646 | 1003752
C 16.4 | 61761 | 2.3 | Excavación manual material común 0.60 | m3 | 12 | 61761 | 741132
C 2.5 | 46033 | 2.4 | impermeabilizacion integral mortero xipex | m2 | 12 | 46033 | 552396
|  | 3. CIMIENTOS | [5 empty] | Se sugiere cambiar el nombre del capitulo por apoyos
U 2.6 | 83552 | 3.1 | Recebo compactado B-200 mecanicamente | m3 | 8 | 83552 | 668416 |  |  | El alambre negro no se considera una actividad de obra, es un insumo, no se contempla
C 2.8 | 691080 | 3.2 | Zapatas de cimentación concreto de 3000 psi | m3 | 3.6 | 691080 | 2487888 | Se sugiere cambiar el nombre de zapata por apoyos que sean apoyos de menos dimensión y 3500 psi
C 4.22 | 7138 | 3.3 | Acero de refuerzo de 60.000 psi (vigas cimentación, zapatas) | kg | 160 | 7138 | 1142080
ND | 0 | 3.4 | Alambre negro No. 18 | kg |  |  | 0 | Se sugiere retirar el ítem
C 8.2 | 399996 | 3.5 | Concreto 3500 psi | m3 | 0.8 | 399996 | 319996.8
C 4.3 | 966867 | 3.6 | Columnas en concreto reforzado 40x40 de 3000 psi según diseño | m3 | 0.43 | 966867 | 415752.81
4. ESTRUCTURAS
C 10.24 | 19611 | 4.1 | CELOSÍA TUBULAR PARA CUBIERTA, ASTM-4500 GRADO C, INCLUYE: CORREAS, CONTRAVIENTOS, TENSORES, COLUMNAS ,VIGAS DE AMARRE, ANCLAJES, TORNILLERÍA, PINTURA Y PLATINERÍA.CONTEMPLA TAMBIÉN: FABRICACIÓN, SUMINISTRO, MONTAJE | Kg | 2814.87 | 19611 | 55202415.57 | Se sugiere describir el ítem así: Suministro e instalación de estructura columnas en tubería aguas negras 2", 3", 4" y estructura cubierta en tubería aguas negras 3" y 2", imprimada con anticorrosivo y acabado final en esmalte similar a la existente debe cubrir un área de 12,5 * 5,50 mts., incluye todos los elementos para su correcto funcionamiento, templetes (amarres) se deben utilizar guayas, prensa cables, tensores, grilletes, etc. para trabajo pesado garantizados contra intemperie, mástiles para todos los puntos de tensión | 55202560 | 2814.8774
C 7.40 | 545566 | 4.2 | Cubierta en policarbonato alveolar | m2 | 200 | 545566 | 109113200 | se sugiere que sean 300 m2
V 4.11 | 18562 | 4.3 | SUMINISTRO,TRANSPORTE, FABRICACIÓN, ENSAMBLAJE Y MONTAJE DE ACERO A-36 PARA REJILLA CÁRCAMO | Kg | 548.48 | 18562 | 10180885.76 | se sugiere describir el ítem así: Suministro e instalación de reja sobre cárcamo, incluye marco en Angulo para cárcamo y marco para reja con travesaños en acero de 1/2" distanciados a 2 Cm, pintura anticorrosivo y esmalte y todos los elementos para su correcto funcionamiento | 10180800 | 548.4754
C 7.38 | 69313 | 4.4 | Canal en lamina galvanizada CAL. 22; DS=90 | ml | 40 | 69313 | 2772520
C 11.3 | 29214 | 4.5 | Bajante pvc aguas lluvias 3" | ml | 28 | 29214 | 817992
5. MAMPOSTERÍA
ND | 5656 | 5.1 | Limpieza hidrófugo | m2 | 540 | 5656 | 3054240
C 5.47 | 41625 | 5.2 | Remate en ladrillo prensado | ml | 20 | 41625 | 832500
6. PINTURAS
C 18.2 | 4141 | 6.1 | Anticorrosivo sobre lamina lineal | ml | 1000 | 4141 | 4141000
C 18.8 | 3757 | 6.2 | Esmalte sobre lamina lineal | ml | 1000 | 3757 | 3757000
7. RED ELECTRICA NORMAL (A TODO COSTO)
C 12.9 | 70435 | 7.1 | Salida toma doble pvc completa | un | 16 | 70435 | 1126960
C 12.2 | 72845 | 7.2 | Salida lampara toma pvc completa | un | 12 | 72845 | 874140
C 12.13 | 122361 | 7.3 | Tablero 4 circuitos incluye tacos | un | 4 | 122361 | 489444
C 12.16 | 4523 | 7.4 | Tuberia pvc conduit 1/2" | ml | 120 | 4523 | 542760
ND | 39592 | 7.5 | Luminaria redonda LED | un | 12 | 39592 | 475104 | se sugiere esta lampara: Suministro e instalación de Lámpara panel Led rectangular de 1,20 * 030, de 48 w luz blanca de sobreponer, incluye soportes para su fijación y todos los elementos para su correcto funcionamiento
8. ASEO
C 1.45 | 11033 | 8.1 | Retiro de sobrantes a una distancia de 5 km incluye cargue | m3 | 48 | 11033 | 529584
UAEOS | 28560.5376 | 8.2 | Aseo general del área intervenida | m2 | 40 | 28560.5376 | 1142421.504
|  |  | CONSOLIDADO CUBIERTA |  |  |  | 204586092.444
SEDE BOGOTÁ MANTENIMIENTO
|  | N° | DESCRIPCION | UN | CANTIDAD
CUBIERTA SEDES
C 7.37 | 29642 | 1 | Suministro e instalación de bajante aguas lluvias de 4" en lamina calibre 24 Incluye imprimante y pintura en esmalte | ml | 75 | 29642 | 2223150 | aclarar comentario, las bajantes no llevan desarrollo son las canales
C 7.38 | 69313 | 2 | suministro e instalación de canal aguas lluvias en lamina calibre 24 Incluye imprimante y pintura en esmalte | ml | 260 | 69313 | 18021380
ND | 29268 | 3 | Mantenimiento de canales de aguas lluvias en lamina, incluye soldadura en juntas, aplicación de sellantes epoxicos, cambio de pizas oxidadas, cambio de soportes que la sostienen, lijada y pintada. | ml | 400 | 29268 | 11707200
ND | 10411 | 4 | Acomodación y amarre de teja de gres existente o similar | m2 | 80 | 10411 | 832880
ND | 27304 | 5 | Suministro y cambio tejas rotas de gres existente o similar | UN | 500 | 27304 | 13652000
ND | 130712 | 6 | Impermeabilización de cubierta de teja de gres incluye retiro de teja existente, impermeabilización con manto impermeabilizante, pegado al calor, retiro de manto existente, imprimación con emulsión, acabado con pintura bituminosa M2, acomodación nuevamente de la teja y todos los elementos para su correcto funcionamiento. | m2 | 80 | 130712 | 10456960
C 11.4 | 45317 | 7 | Suministro e instalación de Bajantes aguas lluvias de 4" en PVC | ml | 75 | 45317 | 3398775
ND | 78130 | 8 | Impermeabilización cubierta de fibrocemento, con sistema de manto en frio, incluye la tela, producto epoxico para impermeabilizar y todos los elementos para su correcto funcionamiento | m2 | 50 | 78130 | 3906500
ND | 79639 | 9 | Suministro e instalación de manto impermeabilizante Peso: 4,5 Kg/m2, Medidas: 10 m x 1 m, Espesor en mm: 4, 5°C (41°F), Flexibilidad en frío Resistencia a la tracción (Máx. -100 N/50mm tolerancia): 800, Elongación (Máx.- 20% tolerancia): 37 %, Punzonamiento estático (base concreto): PS3 (1), Absorción de agua: 0,5% Max., Pérdidas por calentamiento: 1% Max. Pegado al calor, incluye corte y retiro de manto existente, imprimación con emulsión, y acabado con pintura bituminosa | m2 | 120 | 79639 | 9556680
C 7.34 | 32407 | 10 | Suministro e instalación de flanches en lamina calibre 24, incluye sellado con producto epoxico y embebido en muro | ml | 160 | 32407 | 5185120
C 7.22 | 47893 | 11 | Suministro e instalación de teja en fibrocemento (incluye retiro de la existente) | m2 | 180 | 47893 | 8620740
C 15.4 | 89016 | 12 | Cielo raso fibra de vidrio | m2 | 30 | 89016 | 2670480
C 15.5 | 67017 | 13 | Cielo raso en driwall con acabado en vinilo tipo 1 | m2 | 30 | 67017 | 2010510
ND | 76320 | 14 | Cielo raso en superboard con acabado en vinilo tipo 1 | m2 | 30 | 76320 | 2289600 | apropiado el comentario
94531975
LABORATORIO CENTRAL
C 18.26 | 17811 | 15 | Pintura epóxica en muros Incluye resanes y pintura del sócalo en esmalte. | m2 | 1000 | 17811 | 17811000
ND | 13776 | 16 | Pintura vinilo tipo 1 Muros y techos (incluye resane y pintura de sócalo en esmalte) | m2 | 700 | 13776 | 9643200
ND | 229857 | 17 | Mantenimiento de puertas de vidrio de acceso a los laboratorios incluye desmonte, monte, resanes de piso y cambio de accesorios para su correcto funcionamiento | und | 15 | 229857 | 3447855
ND | 10792 | 18 | Revisión identificación y corrección de fugas en la red de gas de los laboratorios, incluye el cambio de accesorios en mal estado. | ml | 350 | 10792 | 3777200
ND | 23753 | 19 | Mantenimiento de mecheros, incluye cambio de accesorios dañados y mangueras de alta presión | un | 270 | 23753 | 6413310
ND | 89634 | 20 | Suministro e instalación de mecheros incluye manguera de alta presión | un | 50 | 89634 | 4481700
ND | 395920 | 21 | Suministro e instalación de piso en vinilo con espesor de 2 mm, de tráfico pesado, resistente a la abrasión, resistente a productos químicos de laboratorios, con uniones termosoldadas, incluye el alistado del piso con base, zócalo en media caña en el mismo material y transiciones en las puertas | m2 | 90 | 395920 | 35632800
81207065
Vicerrectoría de Investigación
C 5.13 | 136975 | 22 | Muro a doble cara en superboard con acabado en vinilo tipo 1 | m2 | 30 | 136975 | 4109250
ND | 76320 | 23 | Suministro e instalación de cielo raso en superboard, incluye estructura para soportarlo y acabado en vinilo tipo 1 | m2 | 10 | 76320 | 763200
C 18.23 | 9806 | 24 | Pintura vinilo tipo 1 Muros y techos (incluye resane y pintura de sócalo en esmalte) | m2 | 150 | 9806 | 1470900
C 12.3 | 85632 | 25 | Suministro, instalación de salida de iluminación, incluye tubería EMT de 1/2", tubería, accesorios, aparatos, regata, resanes, conductor calibre 12 awg, thwn/thhw, hilo de continuidad, cajas galvanizado. con tapa, conectores, aparatos, regata y resanes | und | 12 | 85632 | 1027584
ND | 136698 | 26 | Suministro e instalación de lámpara de 60 x 60 con panel Led. Potencia: (+/-10%) 41 W, Ángulo: del haz 110º, Flujo luminos: 3400 lm , Temperatura de color: 3000k, Correlacionada: 4000 K, Índice de composición del color > 80, Vida útil media: 50.000, Horas Vida útil media: 30.000 horas, Vida útil media: 15.000, Horas Índice de fallos del, controlador: 0,38% por 5000 horas, Promedio de temperatura ambiente: +25 ºC, Intervalo de temperaturas de funcionamiento: +10 a +40 ºC , Alimentador: Incorporado, Tensión de red: 230 o 240 V / 50-60 Hz, Material: Carcasa: acero recubierto de zinc , Marco y difusor: plástica, Cubierta, óptica: PMMA, Color: Blanco , Conexión: Conector push-in (PI) | und | 12 | 136698 | 1640376
UAEOS | 80371.76 | 27 | Desmonte y monte de canaleta de puntos de red anclada al muro | und | 1 | 80371.76 | 80371.76
C 12.2 | 72845 | 28 | Suministro, instalación de salida de interruptor, incluye tubería conduit tipo pvc de 1/2", tubería, accesorios, aparatos, regata, resanes. conductor calibre 12 awg, thwn/thhw, hilo de continuidad, cajas galvanizado. con tapa, conectores, aparatos, regata y resanes, | und | 3 | 72845 | 218535
ND | 565600 | 29 | Suministro e instalación de puntos de red de cableado estructurado: Salida de Datos en Cable UTP cat 6 Cable UTP Cat 6 Patch Cord 3 metros categoría 6 Face plate sencillo o doble (depende la ubicación) Tracjack categoría 6 RJ45 Marcación de puntos de red (datos eléctrico) Certificación de puntos de cableado de datos Canaleta Metálica de 12 x 5 cm con división pintura electrostática color por definir | und | 8 | 565600 | 4524800
ND | 135744 | 30 | Suministro e instalación de puntos eléctricos Regulados, Cable 3x12 y toma polo a tierra | und | 8 | 135744 | 1085952
ND | 50904 | 31 | CANALETA METALICA CON TAPA Y SOPORTES DE FIJACION A LA ESTRUCTURA DE 40 X 5 CMTS, CALIBRE 20 | ml | 50 | 50904 | 2545200 | CANALETA METALICA CON TAPA Y SOPORTES DE FIJACION A LA ESTRUCTURA DE 20 ctms X 5 ctms., CALIBRE 20
ND | 28813 | 32 | Certificación de puntos en categoría 6 | UN | 8 | 28813 | 230504
17696672.76
Área de Egresados
ND | 13776 | 33 | Pintura vinilo tipo 1 Muros y techos (incluye resane y pintura de sócalo en esmalte) | m2 | 40 | 13776 | 551040
C 12.3 | 85632 | 34 | Suministro, instalación de salida de iluminación, incluye tubería EMT de 1/2", tubería, accesorios, aparatos, regata, resanes, conductor calibre 12 awg, thwn/thhw, hilo de continuidad, cajas galvanizado. con tapa, conectores, aparatos, regata y resanes | und | 4 | 85632 | 342528
ND | 136698 | 35 | Suministro e instalación de lámpara de 60 x 60 con panel Led. Potencia: (+/-10%) 41 W, Ángulo: del haz 110º, Flujo luminos: 3400 lm , Temperatura de color: 3000k, Correlacionada: 4000 K, Índice de composición del color > 80, Vida útil media: 50.000, Horas Vida útil media: 30.000 horas, Vida útil media: 15.000, Horas Índice de fallos del, controlador: 0,38% por 5000 horas, Promedio de temperatura ambiente: +25 ºC, Intervalo de temperaturas de funcionamiento: +10 a +40 ºC , Alimentador: Incorporado, Tensión de red: 230 o 240 V / 50-60 Hz, Material: Carcasa: acero recubierto de zinc , Marco y difusor: plástica, Cubierta, óptica: PMMA, Color: Blanco , Conexión: Conector push-in (PI) | und | 4 | 136698 | 546792
C 12.2 | 72845 | 36 | Suministro, instalación de salida de interruptor, incluye tubería conduit tipo pvc de 1/2", tubería, accesorios, aparatos, regata, resanes. conductor calibre 12 awg, thwn/thhw, hilo de continuidad, cajas galvanizado. con tapa, conectores, aparatos, regata y resanes, | und | 2 | 72845 | 145690
ND | 565600 | 37 | Suministro e instalación de puntos de red de cableado estructurado: Salida de Datos en Cable UTP cat 6 Cable UTP Cat 6 Patch Cord 3 metros categoría 6 Face plate sencillo o doble (depende la ubicación) Tracjack categoría 6 RJ45 Marcación de puntos de red (datos eléctrico) Certificación de puntos de cableado de datos Canaleta Metálica de 12 x 5 cm con división pintura electrostática color por definir | und | 5 | 565600 | 2828000
ND | 135744 | 38 | Suministro e instalación de puntos eléctricos Regulados, Cable 3x12 y toma polo a tierra | und | 5 | 135744 | 678720
ND | 50904 | 39 | CANALETA METALICA CON TAPA Y SOPORTES DE FIJACION A LA ESTRUCTURA DE 40 X 5 CMTS, CALIBRE 20 | ml | 25 | 50904 | 1272600
ND | 28813 | 40 | Certificación de puntos en categoría 6 | UN | 5 | 28813 | 144065
6509435
Oficina de Relaciones interinstitucionales
ND | 13776 | 41 | Pintura vinilo tipo 1 Muros y techos (incluye resane y pintura de sócalo en esmalte) | m2 | 60 | 13776 | 826560
C 12.3 | 85632 | 42 | Suministro, instalación de salida de iluminación, incluye tubería EMT de 1/2", tubería, accesorios, aparatos, regata, resanes, conductor calibre 12 awg, thwn/thhw, hilo de continuidad, cajas galvanizado. con tapa, conectores, aparatos, regata y resanes | und | 6 | 85632 | 513792
ND | 136698 | 43 | Suministro e instalación de lámpara de 60 x 60 con panel Led. Potencia: (+/-10%) 41 W, Ángulo: del haz 110º, Flujo luminos: 3400 lm , Temperatura de color: 3000k, Correlacionada: 4000 K, Índice de composición del color > 80, Vida útil media: 50.000, Horas Vida útil media: 30.000 horas, Vida útil media: 15.000, Horas Índice de fallos del, controlador: 0,38% por 5000 horas, Promedio de temperatura ambiente: +25 ºC, Intervalo de temperaturas de funcionamiento: +10 a +40 ºC , Alimentador: Incorporado, Tensión de red: 230 o 240 V / 50-60 Hz, Material: Carcasa: acero recubierto de zinc , Marco y difusor: plástica, Cubierta, óptica: PMMA, Color: Blanco , Conexión: Conector push-in (PI) | und | 6 | 136698 | 820188
C 12.2 | 77845 | 44 | Suministro, instalación de salida de interruptor, incluye tubería conduit tipo pvc de 1/2", tubería, accesorios, aparatos, regata, resanes. conductor calibre 12 awg, thwn/thhw, hilo de continuidad, cajas galvanizado. con tapa, conectores, aparatos, regata y resanes, | und | 2 | 77845 | 155690
ND | 565500 | 45 | Suministro e instalación de puntos de red de cableado estructurado: Salida de Datos en Cable UTP cat 6 Cable UTP Cat 6 Patch Cord 3 metros categoría 6 Face plate sencillo o doble (depende la ubicación) Tracjack categoría 6 RJ45 Marcación de puntos de red (datos eléctrico) Certificación de puntos de cableado de datos Canaleta Metálica de 12 x 5 cm con división pintura electrostática color por definir | und | 5 | 565500 | 2827500
ND | 135744 | 46 | Suministro e instalación de puntos eléctricos Regulados, Cable 3x12 y toma polo a tierra | und | 5 | 135744 | 678720
ND | 50904 | 47 | CANALETA METALICA CON TAPA Y SOPORTES DE FIJACION A LA ESTRUCTURA DE 40 X 5 CMTS, CALIBRE 20 | ml | 42 | 50904 | 2137968
ND | 28813 | 48 | Certificación de puntos en categoría 6 | UN | 5 | 28813 | 144065
8104483
Subdirección de educación Virtual
C 5.13 | 136975 | 49 | Muro a doble cara en superboard con acabado en vinilo tipo 1 | m2 | 25 | 136975 | 3424375
ND | 76320 | 50 | Suministro e instalación de cielo raso en superboard, incluye estructura para soportarlo y acabado en vinilo tipo 1 | m2 | 45 | 76320 | 3434400
ND | 13776 | 51 | Pintura vinilo tipo 1 Muros y techos (incluye resane y pintura de sócalo en esmalte) | m2 | 30 | 13776 | 413280
C 12.3 | 85632 | 52 | Suministro, instalación de salida de iluminación, incluye tubería EMT de 1/2", tubería, accesorios, aparatos, regata, resanes, conductor calibre 12 awg, thwn/thhw, hilo de continuidad, cajas galvanizado. con tapa, conectores, aparatos, regata y resanes | und | 6 | 85632 | 513792
ND | 136698 | 53 | Suministro e instalación de lámpara de 60 x 60 con panel Led. Potencia: (+/-10%) 41 W, Ángulo: del haz 110º, Flujo luminos: 3400 lm , Temperatura de color: 3000k, Correlacionada: 4000 K, Índice de composición del color > 80, Vida útil media: 50.000, Horas Vida útil media: 30.000 horas, Vida útil media: 15.000, Horas Índice de fallos del, controlador: 0,38% por 5000 horas, Promedio de temperatura ambiente: +25 ºC, Intervalo de temperaturas de funcionamiento: +10 a +40 ºC , Alimentador: Incorporado, Tensión de red: 230 o 240 V / 50-60 Hz, Material: Carcasa: acero recubierto de zinc , Marco y difusor: plástica, Cubierta, óptica: PMMA, Color: Blanco , Conexión: Conector push-in (PI) | und | 6 | 136698 | 820188
UAEOS | 80371.76 | 54 | Desmonte y monte de canaleta de puntos de red anclada al muro | und | 1 | 80371.76 | 80371.76
C 12.2 | 72845 | 55 | Suministro, instalación de salida de interruptor, incluye tubería conduit tipo pvc de 1/2", tubería, accesorios, aparatos, regata, resanes. conductor calibre 12 awg, thwn/thhw, hilo de continuidad, cajas galvanizado. con tapa, conectores, aparatos, regata y resanes, | und | 3 | 72845 | 218535
ND | 565600 | 56 | Suministro e instalación de puntos de red de cableado estructurado: Salida de Datos en Cable UTP cat 6 Cable UTP Cat 6 Patch Cord 3 metros categoría 6 Face plate sencillo o doble (depende la ubicación) Tracjack categoría 6 RJ45 Marcación de puntos de red (datos eléctrico) Certificación de puntos de cableado de datos Canaleta Metálica de 12 x 5 cm con división pintura electrostática color por definir | und | 8 | 565600 | 4524800
ND | 135744 | 57 | Suministro e instalación de puntos eléctricos Regulados, Cable 3x12 y toma polo a tierra | und | 8 | 135744 | 1085952
ND | 50904 | 58 | CANALETA METALICA CON TAPA Y SOPORTES DE FIJACION A LA ESTRUCTURA DE 40 X 5 CMTS, CALIBRE 20 | ml | 50 | 50904 | 2545200 | CANALETA METALICA CON TAPA Y SOPORTES DE FIJACION A LA ESTRUCTURA DE 20 ctms X 5 ctms., CALIBRE 20
ND | 28813 | 59 | Certificación de puntos en categoría 6 | UN | 8 | 28813 | 230504
17291397.76
Área Centro de idiomas
ND | 22058 | 60 | Desmonte de muro existente incluye retiro de escombros | m2 | 10 | 22058 | 220580
C 5.13 | 136975 | 61 | Muro a doble cara en superboard con acabado en vinilo tipo 1 | m2 | 10 | 136975 | 1369750
ND | 13776 | 62 | Pintura vinilo tipo 1 Muros y techos (incluye resane y pintura de sócalo en esmalte) | m2 | 30 | 13776 | 413280
C 12.3 | 85632 | 63 | Suministro, instalación de salida de iluminación, incluye tubería EMT de 1/2", tubería, accesorios, aparatos, regata, resanes, conductor calibre 12 awg, thwn/thhw, hilo de continuidad, cajas galvanizado. con tapa, conectores, aparatos, regata y resanes | und | 6 | 85632 | 513792
ND | 136698 | 64 | Suministro e instalación de lámpara de 60 x 60 con panel Led. Potencia: (+/-10%) 41 W, Ángulo: del haz 110º, Flujo luminos: 3400 lm , Temperatura de color: 3000k, Correlacionada: 4000 K, Índice de composición del color > 80, Vida útil media: 50.000, Horas Vida útil media: 30.000 horas, Vida útil media: 15.000, Horas Índice de fallos del, controlador: 0,38% por 5000 horas, Promedio de temperatura ambiente: +25 ºC, Intervalo de temperaturas de funcionamiento: +10 a +40 ºC , Alimentador: Incorporado, Tensión de red: 230 o 240 V / 50-60 Hz, Material: Carcasa: acero recubierto de zinc , Marco y difusor: plástica, Cubierta, óptica: PMMA, Color: Blanco , Conexión: Conector push-in (PI) | und | 6 | 136698 | 820188
UAEOS | 80371.76 | 65 | Desmonte y monte de canaleta de puntos de red anclada la muero | und | 1 | 80371.76 | 80371.76
C 12.2 | 72845 | 66 | Suministro, instalación de salida de interruptor, incluye tubería conduit tipo pvc de 1/2", tubería, accesorios, aparatos, regata, resanes. conductor calibre 12 awg, thwn/thhw, hilo de continuidad, cajas galvanizado. con tapa, conectores. | und | 2 | 72845 | 145690
ND | 565600 | 67 | Suministro e instalación de puntos de red de cableado estructurado: Salida de Datos en Cable UTP cat 6 Cable UTP Cat 6 Patch Cord 3 metros categoría 6 Face plate sencillo o doble (depende la ubicación) Tracjack categoría 6 RJ45 Marcación de puntos de red (datos eléctrico) Certificación de puntos de cableado de datos Canaleta Metálica de 12 x 5 cm con división pintura electrostática color por definir | und | 5 | 565600 | 2828000
ND | 135744 | 68 | Suministro e instalación de puntos eléctricos Regulados, Cable 3x12 y toma polo a tierra | und | 5 | 135744 | 678720
ND | 50904 | 69 | CANALETA METALICA CON TAPA Y SOPORTES DE FIJACION A LA ESTRUCTURA DE 40 X 5 CMTS, CALIBRE 20 | ml | 30 | 50904 | 1527120
ND | 28813 | 70 | Certificación de puntos en categoría 6 | UN | 5 | 28813 | 144065
8741556.76
Almacén
C 5.13 | 136975 | 71 | Muro a doble cara en superboard con acabado en vinilo tipo 1 | m2 | 18 | 136975 | 2465550
ND | 76320 | 72 | Suministro e instalación de cielo raso en superboard, incluye estructura para soportarlo y acabado en vinilo tipo 1 | m2 | 80 | 76320 | 6105600
ND | 13776 | 73 | Pintura vinilo tipo 1 Muros y techos (incluye resane y pintura de sócalo en esmalte) | m2 | 50 | 13776 | 688800
ND | 203616 | 74 | Suministro e instalación de reja metálica tipo bancaria | m2 | 50 | 203616 | 10180800
ND | 147056 | 75 | Suministro e instalación de piso pvc tipo laminado trafico pesado incluye guardaescobas y todos los elementos para su correcto funcionamiento | m2 | 80 | 147056 | 11764480
C 12.3 | 85632 | 76 | Suministro, instalación de salida de iluminación, incluye tubería EMT de 1/2", tubería, accesorios, aparatos, regata, resanes, conductor calibre 12 awg, thwn/thhw, hilo de continuidad, cajas galvanizado. con tapa, conectores, aparatos, regata y resanes | und | 8 | 85632 | 685056
ND | 136698 | 77 | Suministro e instalación de lámpara de 60 x 60 con panel Led. Potencia: (+/-10%) 41 W, Ángulo: del haz 110º, Flujo luminos: 3400 lm , Temperatura de color: 3000k, Correlacionada: 4000 K, Índice de composición del color > 80, Vida útil media: 50.000, Horas Vida útil media: 30.000 horas, Vida útil media: 15.000, Horas Índice de fallos del, controlador: 0,38% por 5000 horas, Promedio de temperatura ambiente: +25 ºC, Intervalo de temperaturas de funcionamiento: +10 a +40 ºC , Alimentador: Incorporado, Tensión de red: 230 o 240 V / 50-60 Hz, Material: Carcasa: acero recubierto de zinc , Marco y difusor: plástica, Cubierta, óptica: PMMA, Color: Blanco , Conexión: Conector push-in (PI) | und | 8 | 136698 | 1093584
C 12.2 | 72845 | 78 | Suministro, instalación de salida de interruptor, incluye tubería conduit tipo pvc de 1/2", tubería, accesorios, aparatos, regata, resanes. conductor calibre 12 awg, thwn/thhw, hilo de continuidad, cajas galvanizado. con tapa, conectores, aparatos, regata y resanes, | und | 3 | 72845 | 218535
ND | 565600 | 79 | Suministro e instalación de puntos de red de cableado estructurado: Salida de Datos en Cable UTP cat 6Cable UTP Cat 6Patch Cord 3 metros categoría 6Face plate sencillo o doble (depende la ubicación)Tracjack categoría 6 RJ45 Marcación de puntos de red (datos eléctrico)Certificación de puntos de cableado de datosCanaleta Metálica de 12 x 5 cm con división pintura electrostática color por definir | und | 6 | 565600 | 3393600
ND | 135744 | 80 | Suministro e instalación de puntos eléctricos Regulados, Cable 3x12 y toma polo a tierra | und | 6 | 135744 | 814464
ND | 50904 | 81 | CANALETA METALICA CON TAPA Y SOPORTES DE FIJACION A LA ESTRUCTURA DE 40 X 5 CMTS, CALIBRE 20 | ml | 50 | 50904 | 2545200
ND | 28813 | 82 | Certificación de puntos en categoría 6 | UN | 6 | 28813 | 172878
40128547
Oficina de las TIC
C 5.13 | 136975 | 83 | Muro a doble cara en superboard con acabado en vinilo tipo 1 | m2 | 30 | 136975 | 4109250
ND | 76320 | 84 | Suministro e instalación de cielo raso en superboard, incluye estructura para soportarlo y acabado en vinilo tipo 1 | m2 | 20 | 76320 | 1526400
ND | 13776 | 85 | Pintura vinilo tipo 1 Muros y techos (incluye resane y pintura de sócalo en esmalte) | m2 | 60 | 13776 | 826560
C 12.3 | 85632 | 86 | Suministro, instalación de salida de iluminación, incluye tubería EMT de 1/2", tubería, accesorios, aparatos, regata, resanes, conductor calibre 12 awg, thwn/thhw, hilo de continuidad, cajas galvanizado. con tapa, conectores, aparatos, regata y resanes | und | 18 | 85632 | 1541376
ND | 136698 | 87 | Suministro e instalación de lámpara de 60 x 60 con panel Led. Potencia: (+/-10%) 41 W, Ángulo: del haz 110º, Flujo luminos: 3400 lm , Temperatura de color: 3000k, Correlacionada: 4000 K, Índice de composición del color > 80, Vida útil media: 50.000, Horas Vida útil media: 30.000 horas, Vida útil media: 15.000, Horas Índice de fallos del, controlador: 0,38% por 5000 horas, Promedio de temperatura ambiente: +25 ºC, Intervalo de temperaturas de funcionamiento: +10 a +40 ºC , Alimentador: Incorporado, Tensión de red: 230 o 240 V / 50-60 Hz, Material: Carcasa: acero recubierto de zinc , Marco y difusor: plástica, Cubierta, óptica: PMMA, Color: Blanco , Conexión: Conector push-in (PI) | und | 18 | 136698 | 2460564
UAEOS | 80371.76 | 88 | Desmonte y monte de canaleta de puntos de red anclada la muero | und | 1 | 80371.76 | 80371.76
C 12.2 | 72845 | 89 | Suministro, instalación de salida de interruptor, incluye tubería conduit tipo pvc de 1/2", tubería, accesorios, aparatos, regata, resanes. conductor calibre 12 awg, thwn/thhw, hilo de continuidad, cajas galvanizado. con tapa, conectores, aparatos, regata y resanes, | und | 4 | 72845 | 291380
ND | 565600 | 90 | Suministro e instalación de puntos de red de cableado estructurado: Salida de Datos en Cable UTP cat 6 Cable UTP Cat 6 Patch Cord 3 metros categoría 6 Face plate sencillo o doble (depende la ubicación) Tracjack categoría 6 RJ45 Marcación de puntos de red (datos eléctrico) Certificación de puntos de cableado de datos Canaleta Metálica de 12 x 5 cm con división pintura electrostática color por definir | und | 15 | 565600 | 8484000
ND | 135744 | 91 | Suministro e instalación de puntos eléctricos Regulados, Cable 3x12 y toma polo a tierra | und | 15 | 135744 | 2036160
ND | 50904 | 92 | CANALETA METALICA CON TAPA Y SOPORTES DE FIJACION A LA ESTRUCTURA DE 40 X 5 CMTS, CALIBRE 20 | ml | 50 | 50904 | 2545200 | CANALETA METALICA CON TAPA Y SOPORTES DE FIJACION A LA ESTRUCTURA DE 20 ctms X 5 ctms., CALIBRE 20
ND | 28813 | 93 | Certificación de puntos en categoría 6 | UN | 15 | 28813 | 432195
ND | 712800 | 94 | Suministro e instalación de Puerta abatible entamborada ancho de 0,70 a ,090 m alto 2 m, enchapada en fórmica con cerradura, incluye marco en lámina collrolled, calibre 18 pintura electrostática. | und | 3 | 712800 | 2138400
26471856.76
Programa de Construcción
ND | 395920 | 95 | Mantenimiento de piso en madera, incluye, desmote de piso laminado y machimbre de piso, arreglo de viga en madera, cambio de piezas dañadas cambio por perlines metálicos de 4*8 instalación de piso laminado similar al existente y todos los elementos para su correcto funcionamiento | m2 | 20 | 395920 | 7918400
ND | 13776 | 96 | Pintura vinilo tipo 1 Muros y techos (incluye resane y pintura de sócalo en esmalte) | m2 | 70 | 13776 | 964320
ND | 339360 | 97 | Desmonte de mueble empotrado | und | 1 | 339360 | 339360
C 15.5 | 67017 | 98 | Suministro e instalación de cielo raso en superboard, incluye estructura para soportarlo y acabado en vinilo tipo 1 | m2 | 15 | 67017 | 1005255
ND | 13776 | 99 | Pintura vinilo tipo 1 Muros y techos (incluye resane y pintura de sócalo en esmalte) | m2 | 70 | 13776 | 964320
C 12.3 | 85632 | 100 | Suministro, instalación de salida de iluminación, incluye tubería EMT de 1/2", tubería, accesorios, aparatos, regata, resanes, conductor calibre 12 awg, thwn/thhw, hilo de continuidad, cajas galvanizado. con tapa, conectores, aparatos, regata y resanes | und | 4 | 85632 | 342528
ND | 136698 | 101 | Suministro e instalación de lámpara de 60 x 60 con panel Led. Potencia: (+/-10%) 41 W, Ángulo: del haz 110º, Flujo luminos: 3400 lm , Temperatura de color: 3000k, Correlacionada: 4000 K, Índice de composición del color > 80, Vida útil media: 50.000, Horas Vida útil media: 30.000 horas, Vida útil media: 15.000, Horas Índice de fallos del, controlador: 0,38% por 5000 horas, Promedio de temperatura ambiente: +25 ºC, Intervalo de temperaturas de funcionamiento: +10 a +40 ºC , Alimentador: Incorporado, Tensión de red: 230 o 240 V / 50-60 Hz, Material: Carcasa: acero recubierto de zinc , Marco y difusor: plástica, Cubierta, óptica: PMMA, Color: Blanco , Conexión: Conector push-in (PI) | und | 4 | 136698 | 546792
UAEOS | 80371.76 | 102 | Desmonte y monte de canaleta de puntos de red anclada la muero | und | 1 | 80371.76 | 80371.76
C 12.2 | 72845 | 103 | Suministro, instalación de salida de interruptor, incluye tubería conduit tipo pvc de 1/2", tubería, accesorios, aparatos, regata, resanes. conductor calibre 12 awg, thwn/thhw, hilo de continuidad, cajas galvanizado. con tapa, conectores, aparatos, regata y resanes, | und | 10 | 72845 | 728450
ND | 565600 | 104 | Suministro e instalación de puntos de red de cableado estructurado: Salida de Datos en Cable UTP cat 6 Cable UTP Cat 6 Patch Cord 3 metros categoría 6 Face plate sencillo o doble (depende la ubicación) Tracjack categoría 6 RJ45 Marcación de puntos de red (datos eléctrico) Certificación de puntos de cableado de datos Canaleta Metálica de 12 x 5 cm con división pintura electrostática color por definir | und | 10 | 565600 | 5656000
ND | 135744 | 105 | Suministro e instalación de puntos eléctricos Regulados, Cable 3x12 y toma polo a tierra | und | 10 | 135744 | 1357440
ND | 50904 | 106 | CANALETA METALICA CON TAPA Y SOPORTES DE FIJACION A LA ESTRUCTURA DE 40 X 5 CMTS, CALIBRE 20 | ml | 50 | 50904 | 2545200 | CANALETA METALICA CON TAPA Y SOPORTES DE FIJACION A LA ESTRUCTURA DE 20 ctms X 5 ctms., CALIBRE 20
ND | 28813 | 107 | Certificación de puntos en categoría 6 | UN | 10 | 28813 | 288130
22736566.76
Pintura
ND | 13776 | 108 | Pintura vinilo tipo 1 Muros y techos (incluye resane y pintura de sócalo en esmalte) | m2 | 4000 | 13776 | 55104000
ND | 15965 | 109 | Pintura vinilo tipo 1 para fachada coraza (incluye resane y limpieza con lavado Hidrofugado) | m2 | 2000 | 15965 | 31930000
C 18.9 | 19336 | 110 | Pintura esmalte carpintería metálica (incluye lijada y base anticorrosivo) | m2 | 200 | 19336 | 3867200
C 18.8 | 3780 | 111 | Pintura esmalte carpintería metálica (incluye lijada y base anticorrosivo) | ml | 1500 | 3780 | 5670000
ND | 12583 | 112 | Pintura esmalte cubierta cara interna teja en fibrocemento (incluye limpieza de material desprendido y base imprimante) | m2 | 400 | 12583 | 5033200
101604400
ZONAS COMUNES SEDE PRINCIPAL
ND | 143746.8667 | 113 | piso en concreto 3000 psi de 0,10 de espesor, incluye demolición de anden existente, recebo compactado de 0.10 m de espesor, refuerzo con malla electrosoldada de 0,15 * 0,15 en 6 mm | M2 | 120 | 143746.8667 | 17249624.0045
ND | 20305.4133 | 114 | Suministro e instalación de bandas antideslizantes fundido de 5 cm con resinas poliméricas y granos de carburo de silicio calibre 36 con fotoluminiscencia de 6 horas | ml | 500 | 20305.4133 | 10152706.648
ND | 164324.8992 | 115 | Suministro e instalación baranda en tubo de aguas negras imprimada con anticorrosivo y acabado final en esmalte, similar y según muestra instalada en las instalaciones de la universidad | ml | 50 | 164324.8992 | 8216244.96
ND | 311684.0608 | 116 | Suministro e instalación baranda en tubo en acero inoxidable similar y según muestra instalada en las instalaciones de la universidad | ml | 10 | 311684.0608 | 3116840.608
ND | 59308.4427 | 117 | Suministro e instalación de enchape tipo mayólica formato y color similar al existente, incluye retiro del existente y nivelación de superficie. | m2 | 50 | 59308.4427 | 2965422.1352
C 3.6 C 10.5 | 627446 | 118 | Caja de inspección de 80 x 80 x 1 para aguas negras incluye tapa en concreto con marco metálico, pañete impermeabilizado y cañuelas. | un | 1 | 627446 | 627446
ND | 76770 | 119 | Suministro e instalación de tableta en gres, incluye demolición de la existente, alistado de piso y retiro de escombros. | m2 | 80 | 76770 | 6141600
48469884.3557
SEDE TRES FACULTAD DE DERECHO
ND | 11767 | 120 | Limpieza lavado hidrófugo de fachada en piedra, ladrillo, concreto etc. Incluye tratamiento retiro de grafitis en ladrillo piedra concreto | m2 | 800 | 11767 | 9413600
C 18.9 | 19336 | 121 | Pintura esmalte carpintería metálica (incluye lijada y base anticorrosivo) | m2 | 40 | 19336 | 773440
C 18.8 | 3780 | 122 | Pintura esmalte carpintería metálica (incluye lijada y base anticorrosivo) | ml | 80 | 3780 | 302400
ND | 13766 | 123 | Pintura vinilo tipo 1 Muros y techos (incluye resane) y pintura de guardaescobas en esmalte | ml | 900 | 13766 | 12389400
22878840
SEDE CUATRO FACULTAD DE INGENIERIA Y ARQ.
ND | 13766 | 124 | Pintura vinilo tipo 1 Muros y techos (incluye resane) y pintura de guardaescobas en esmalte | m2 | 1000 | 13766 | 13766000
ND | 720982 | 125 | Suministro e instalación de divisiones de baño en acero inoxidable, calibre 20 , tráfico alto, elaborada en láminas conformadas por paneles tipo sanduche con estructura interior en polímero inyectado de alta densidad y tubería cuadrada de 1" galvanizada. Los paneles son totalmente lisos en acabado satinado externo #4, herrajes en acero inoxidable deben constar de tres piezas puerta, paral y tabique. ancladas a piso y con sistema de nivelación mecánico | m2 | 14 | 720982 | 10093748
23859748
SEDE SEIS ANA RESTREPO DEL CORRAL
ND | 13766 | 126 | Pintura vinilo tipo 1 Muros y techos (incluye resane) y pintura de guardaescobas en esmalte | m2 | 1000 | 13766 | 13766000
ND | 68262.264 | 127 | Suministro e instalación de enchape cerámico antideslizante, patio, formato y color similar al existente, incluye retiro del existente y nivelación de superficie. | M2 | 25 | 68262.264 | 1706556.6
15472556.6
SEDE 2 CURSOS DE EXTENSION
ND | 13766 | 128 | Pintura vinilo tipo 1 Muros y techos (incluye resane) y pintura de guardaescobas en esmalte | m2 | 1000 | 13766 | 13766000
ND | 15965 | 129 | Pintura vinilo tipo 1 para fachada coraza (incluye resane y limpieza con lavado Hidrofugado) | m2 | 300 | 15965 | 4789500
18555500
SEDE CUATRO FACULTAD DE INGENIERIA Y ARQ.
ND | 13766 | 130 | Pintura vinilo tipo 1 Muros y techos (incluye resane) y pintura de sócalo en esmalte | m2 | 800 | 13766 | 11012800
ND | 76770.0192 | 131 | Suministro e instalación de tableta en gres, incluye demolición de la existente, alistado de piso y retiro de escombros. | m2 | 100 | 76770.0192 | 7677001.92
C 5.13 | 136975 | 132 | Muro a doble cara en superboard con acabado en vinilo tipo 1 | m2 | 25 | 136975 | 3424375
ND | 712800.7936 | 133 | Suministro e instalación de Puerta abatible entamborada ancho de 0,70 a ,090 m alto 2 m, enchapada en fórmica con cerradura, incluye marco en lámina collrolled, calibre 18 pintura electrostática. | un | 3 | 712800.7936 | 2138402.3808
24252579.3008
MANTENIMIENTO ELECTRICO
ND | 6098207 | 134 | Suministro e instalación de Tablero Eléctrico tipo cofre para intemperie 12 circuitos y todos loe elementos para su correcto funcionamiento | UN | 1 | 6098207 | 6098207
ND | 92485 | 135 | Suministro e instalación Acometida Eléctrica Bifásica desde punto de conexión caja derivación situada a una altura 5 metros aproximada instalación en 2N4FASE+1N4NEUTRO +1N6TIERRA incluye accesorios para su correcto funcionamiento. | ML | 40 | 92485 | 3699400
C 12.3 | 85632 | 136 | Suministro e instalación de Tubería EMT de 1-", incluye todos los elementos y accesorios necesarios para su correcto montaje y funcionamiento. | ML | 40 | 85632 | 3425280
ND | 130088 | 137 | Suministro e instalación de salida para tomacorriente para intemperie bifásica con polo a tierra, para 1000 w 110 voltios en muro. incluye tubería conduit tipo EMT de 1/2" (excepto donde se indique), accesorios, aparatos, regata, resanes. conductor calibre 12 awg, thwn/thhw, hilo de continuidad, cajas galvanizado. | un | 12 | 130088 | 1561056
ND | 622160 | 138 | Suministro e instalación de reflectores LED 200 w luz blanca, para intemperie incluye salida eléctrica y todos los elementos para su correcto funcionamiento | un | 30 | 622160 | 18664800
ND | 53166 | 139 | Suministro e instalación de lámpara Led redonda de 18 w Potencia: (+/-10%) 41 W, Ángulo: del haz 110º, Flujo luminos: 3400 lm , Temperatura de color: 3000k, Correlacionada: 4000 K, Índice de composición del color > 80, Vida útil media: 50.000, Horas Vida útil media: 30.000 horas, Vida útil media: 15.000, Horas Índice de fallos del, controlador: 0,38% por 5000 horas, Promedio de temperatura ambiente: +25 ºC, Intervalo de temperaturas de funcionamiento: +10 a +40 ºC , Alimentador: Incorporado, Tensión de red: 230 o 240 V / 50-60 Hz, Material: Carcasa: acero recubierto de zinc , Marco y difusor: plástica, Cubierta, óptica: PMMA, Color: Blanco , Conexión: Conector push-in (PI), incluye marco soporte, guayas si e el caso y todos los elementos ara su correcto funcionamiento | un | 50 | 53166 | 2658300
ND | 136698 | 140 | Suministro e instalación de lámpara de 0.30 x 1.20 con panel Led. Potencia: (+/-10%) 41 W, Ángulo: del haz 110º, Flujo luminos: 3400 lm , Temperatura de color: 3000k, Correlacionada: 4000 K, Índice de composición del color > 80, Vida útil media: 50.000, Horas Vida útil media: 30.000 horas, Vida útil media: 15.000, Horas Índice de fallos del, controlador: 0,38% por 5000 horas, Promedio de temperatura ambiente: +25 ºC, Intervalo de temperaturas de funcionamiento: +10 a +40 ºC , Alimentador: Incorporado, Tensión de red: 230 o 240 V / 50-60 Hz, Material: Carcasa: acero recubierto de zinc , Marco y difusor: plástica, Cubierta, óptica: PMMA, Color: Blanco , Conexión: Conector push-in (PI) incluye marco soporte, guayas si e el caso y todos los elementos ara su correcto funcionamiento | un | 52 | 136698 | 7108296
ND | 136698 | 141 | Suministro e instalación de lámpara de 60 x 60 con panel Led. Potencia: (+/-10%) 41 W, Ángulo: del haz 110º, Flujo luminos: 3400 lm , Temperatura de color: 3000k, Correlacionada: 4000 K, Índice de composición del color > 80, Vida útil media: 50.000, Horas Vida útil media: 30.000 horas, Vida útil media: 15.000, Horas Índice de fallos del, controlador: 0,38% por 5000 horas, Promedio de temperatura ambiente: +25 ºC, Intervalo de temperaturas de funcionamiento: +10 a +40 ºC , Alimentador: Incorporado, Tensión de red: 230 o 240 V / 50-60 Hz, Material: Carcasa: acero recubierto de zinc , Marco y difusor: plástica, Cubierta, óptica: PMMA, Color: Blanco , Conexión: Conector push-in (PI) incluye marco soporte, guayas si e el caso y todos los elementos ara su correcto funcionamiento | un | 30 | 136698 | 4100940
47316279
PUESTA A TIERRA AREA SECTOR 1
ND | 2403800 | 142 | Suministro e instalación de Barraje de puesta a tierra TGB | UN | 1 | 2403800 | 2403800
ND | 1555400 | 143 | Suministro e instalación de Barraje de puesta a tierra Horizontal para Rack | UN | 1 | 1555400 | 1555400
ND | 21210 | 144 | Suministro e instalación de Conectores de compresión tipo C en cobre, para cable 2/0 AWG | UN | 2 | 21210 | 42420
ND | 12726 | 145 | Suministro e instalación de Conectores de compresión tipo C en cobre, para cable 6 AWG | UN | 5 | 12726 | 63630
ND | 12160 | 146 | Suministro e instalación de Cable # 6 AWG | ML | 30 | 12160 | 364800
ND | 59388 | 147 | Suministro e instalación de Cable 2/0 AWG | ML | 50 | 59388 | 2969400
C 12.20 | 347950 | 148 | Suministro e instalación de varilla cooperwell de 5/8 x 2,4 mts | UN | 3 | 347950 | 1043850
ND | 735280 | 149 | Suministro e instalación Caja inspección conformidad RETIE para polo a tierra, incluye marco y tapa | UN | 3 | 735280 | 2205840
ND | 46662 | 150 | Suministro e instalación de soldadura exotérmica | UN | 3 | 46662 | 139986
10789126
PUESTA A TIERRA AREA SECTOR 2
ND | 2403800 | 151 | Suministro e instalación de Barraje de puesta a tierra TGB | UN | 1 | 2403800 | 2403800
ND | 1555400 | 152 | Suministro e instalación de Barraje de puesta a tierra Horizontal para Rack | UN | 1 | 1555400 | 1555400
ND | 21210 | 153 | Suministro e instalación de Conectores de compresión tipo C en cobre, para cable 2/0 AWG | UN | 2 | 21210 | 42420
ND | 12726 | 154 | Suministro e instalación de Conectores de compresión tipo C en cobre, para cable 6 AWG | UN | 5 | 12726 | 63630
ND | 12160 | 155 | Suministro e instalación de Cable # 6 AWG | ML | 30 | 12160 | 364800
ND | 59388 | 156 | Suministro e instalación de Cable 2/0 AWG | ML | 50 | 59388 | 2969400
C 12.20 | 347950 | 157 | Suministro e instalación de varilla cooperwell de 5/8 x 2,4 mts | UN | 3 | 347950 | 1043850
ND | 735280 | 158 | Suministro e instalación Caja inspección conformidad RETIE para polo a tierra, incluye marco y tapa | UN | 3 | 735280 | 2205840
ND | 46662 | 159 | Suministro e instalación de soldadura exotérmica | UN | 3 | 46662 | 139986
10789126
Ventanería
ND | 463792 | 160 | Suministro e instalación ventanearía en aluminio con vidrio incoloro de 4 mm según diseño | m2 | 30 | 463792 | 13913760
ND | 412888 | 161 | Suministro e instalación de espejo 3 mm | m2 | 30 | 412888 | 12386640
26300400
HIDRO SANIRARIO
ND | 361984 | 162 | sumisito e instalación de tubería PVC de aguas negras de 4" incluye demolición de piso en cerámica y placa en concreto, y resane nuevamente de los elementos demolidos cerámica similar a la existente, desmonte y monte de aparatos sanitarios con sus salidas | ml | 25 | 361984 | 9049600
9049600
Parqueadero
ND | 271488 | 163 | Reparcheo de parqueadero en pavimento con rodadura asfáltica con un espesor de 0.8 mm incluye suministro, instalación, compactación, de rodadura asfáltica tipo MCD, excavación con maquina, colcho de recebo compactado al 95% B 400 de espesor de 20 cm tipo Invias, aplicación de emulsión asfalta tica | m2 | 500 | 171253.96 | 85626980 | 271488 | 135744000
[7 empty] | 85626980 |  | 50117020
|  |  | SUBTOTAL MANTENIMIENTO SEDE BOGOTA |  |  |  | 768384575.0565
PRECIO REFERENCIA ICCU RICAURTE |  | SEDE PLENOSOL
|  | N° | DESCRIPCIÓN | UN | CANTIDAD
PISCINA DE LOS MANGOS
C 14.2 | 45681 | 1 | Suministro e instalación de enchape cerámico, en pared de piscina, formato y color similar al existente, incluye retiro del existente y nivelación de superficie con mortero impermeabilizado. | ml | 50 | 45681 | 2284050
C 14.1 | 73542 | 2 | Suministro e instalación de enchape cerámico antideslizante, en playa de piscina, formato y color similar al existente, incluye retiro del existente y nivelación de superficie. | m2 | 50 | 73542 | 3677100
C 18.9 | 19336 | 3 | Pintura esmalte carpintería metálica (incluye anticorrosivo y lijada). | m2 | 180 | 19336 | 3480480
ND | 14530 | 4 | Pintura vinilo tipo 1 techos muros (Incluye resanes y pintura del sócalo en esmalte.) | m2 | 150 | 14530 | 2179500
11621130
PISCINA DEL CAUCHO
C 18.9 | 19336 | 5 | Pintura esmalte carpintería metálica (incluye anticorrosivo y lijada). | m2 | 180 | 19336 | 3480480
ND | 80662 | 6 | Rompeolas en grano semipulido tipo playa de L=0,30 m con bordillo superior h=0,05 m incluye refuerzo, dilatación en aluminio y demolición del existente. | ml | 30 | 80662 | 2419860
5900340
ZONA SOCIAL
ND | 79639 | 7 | Suministro e instalación de manto impermeabilizante Peso: 4,5 Kg/m2, Medidas: 10 m x 1 m, Espesor en mm: 4, 5°C (41°F), Flexibilidad en frío Resistencia a la tracción (Máx. -100 N/50mm tolerancia): 800, Elongación (Máx.- 20% tolerancia): 37 %, Punzonamiento estático (base concreto): PS3 (1), Absorción de agua: 0,5% Max., Pérdidas por calentamiento: 1% Max. Pegado al calor, incluye corte y retiro de manto existente, imprimación con emulsión, y acabado con pintura bituminosa | m2 | 100 | 79639 | 7963900
C 18.24 | 9852 | 8 | Pintura vinilo tipo 1 muros (Incluye resanes y pintura del sócalo en esmalte.) | m2 | 1700 | 9852 | 16748400
C 18.9 | 19336 | 9 | Pintura esmalte carpintería metálica (incluye anticorrosivo y lijada). | m2 | 100 | 19336 | 1933600
C 18.8 | 3780 | 10 | Pintura esmalte carpintería metálica (incluye anticorrosivo y lijada). | ml | 550 | 3780 | 2079000
C 18.11 | 20355 | 11 | Pintura en barniz elementos en madera incluye alistado. | m2 | 100 | 20355 | 2035500
C 7.40 | 548444 | 12 | Suministro e instalación de policarbonato para cubierta, incluye todos los accesorios para su correcto funcionamiento, desmonte del existente y retiro de escombros | m2 | 30 | 548444 | 16453320
C 7.33 | 27672 | 13 | Suministro e instalación de flanches en lamina calibre 24, incluye sellado con producto epoxico y embebido en muro | ml | 60 | 27672 | 1660320
48874040
TRABAJOS EXTERIORES
ND | 54297 | 14 | Suministro e instalación de cerca en poste de concreto de 2 mts. Distanciados a 1.20 mts., Ancho y largo 10 cm. con cuatro cinco línea de alambre de puas calibre 12.5 con recubrimiento en zinc, incluye todos los casorios para su correcto funcionamiento. | ml | 600 | 54297 | 32578200
ND | 15965 | 15 | Vinilo tipo 1, coraza, para portería y muro de entrada incluye resanes. | m2 | 700 | 15965 | 11175500
C 18.9 | 19336 | 16 | Pintura esmalte carpintería metálica (incluye anticorrosivo y lijada). | m2 | 160 | 19336 | 3093760
C 3.6 C 10.5 | 627446 | 17 | Caja de inspección de 80 x 80 x 1 para aguas negras incluye tapa en concreto con marco metálico, pañete impermeabilizado y cañuelas. | un | 1 | 627446 | 627446
ND | 1159961 | 18 | Suministro e instalación de Letrero entrada principal de 8.80 m x 0.90 m en lona con protección para intemperie, según arte de la Universidad | un | 1 | 1159961 | 1159961
C 7.40 | 548444 | 19 | Suministro e instalación de policarbonato para cubierta, portería, incluye todos los accesorios para su correcto funcionamiento, desmonte del existente y retiro de escombros. | m2 | 25 | 548444 | 13711100
C 14.25 | 63842 | 20 | Suministro e instalación de tableta en gres, incluye demolición de la existente, alistado de piso y retiro de escombros. | m2 | 50 | 63842 | 3192100
ND | 148209 | 21 | Mantenimiento general de poste de luminaria, incluye, pintura, cristal, bombillo ahorrador entre 80 y 100 w, conductores, y demás accesorios para su correcto funcionamiento. | un | 30 | 148209 | 4446270
ND | 195139 | 22 | Mantenimiento general de poste de luminaria, LED, incluye, pintura, conductores, y demás accesorios para sí correcto funcionamiento. | un | 25 | 195139 | 4878475
ND | 452509 | 23 | Suministro e instalación de reflectores LED 200 w luz blanca, para intemperie incluye salida eléctrica y todos los elementos para su correcto funcionamiento | un | 35 | 452509 | 15837815
V 6.5 | 65 | 24 | Rocería, incluye retiro y disposición final de desechos | m2 | 80000 | 165 | 13200000
ND | 84840 | 25 | Recebo compactado al 95% B 600de espesor de 20 cm tipo Invias, incluye nivelación y excavación | m2 | 500 | 84840 | 42420000
ND | 27651 | 26 | Poda de arboles con altura menor o igual de 20 m, incluye retiro y disposición final de desechos | un | 200 | 27651 | 5530200
151850827
CABAÑAS
C 7.34 | 32605 | 27 | Suministro e instalación de flanches en lamina calibre 24, incluye sellado con producto epóxido y embebido en muro, imprimado y pintado en esmalte | ml | 120 | 32605 | 3912600
ND | 4340 | 28 | Manteniendo de flanche incluye Suministro e instalación de producto sellante resistente a la intemperie | ml | 800 | 4340 | 3472000
C 18.24 | 9852 | 29 | Pintura vinilo tipo 1 muros (Incluye resanes y pintura del sócalo en esmalte.) | m2 | 1900 | 9852 | 18718800
C 18.9 | 19336 | 30 | Pintura esmalte carpintería metálica (incluye anticorrosivo y lijada). | m2 | 220 | 19336 | 4253920
C 18.8 | 3780 | 31 | Pintura esmalte carpintería metálica (ventanas interior y exterior), (incluye anticorrosivo y lijada). | ml | 250 | 3780 | 945000
ND | 15965 | 32 | Vinilo tipo 1, coraza, para portería y muro de entrada incluye resanes. | m2 | 900 | 15965 | 14368500
ND | 24040 | 33 | Suministro e instalación de angeo de ventanas, incluye marco en aluminio. | m2 | 100 | 24040 | 2404000
ND | 85376 | 34 | Suministro e instalación de teja termoacústica similar a la existente, incluye todos los elementos para su correcto funcionamiento y retiro de la existente. | m2 | 200 | 85376 | 17075200
65150020
|  |  | SUBTOTAL SEDE PLENOSOL |  |  |  | 332270397
[6 empty] | SUBTOTAL CUBIERTA | 204586092.444
[6 empty] | SUBTOTAL SEDE BOGOTA | 768384575.0565
[6 empty] | SUBTOTAL SEDE PLENOSOL | 332270397
[6 empty] | SUBTOTAL | 1305241064.5005
[5 empty] | 15% | ADMINISTRACION | 195786159.6751
[5 empty] | 5% | IMPREVISTOS | 65262053.225
[5 empty] | 5% | UTILIDAD | 65262053.225
[5 empty] | 19% | IVA SOBRE UTILIDAD | 12399790.1128
[6 empty] | TOTAL | 1643951120.7384 | 1768435711.0903 | 124484590.3519
1722011505.7624
Note on G5: Observador: Se actualiza a precio ICCU 2023
Note on G6: Observador: Se actualiza a precio ICCU 2023
Note on G8: Observador: Se actualiza a precio ICCU 2023
Note on G9: Observador: Se actualiza a precio ICCU 2023
Note on G10: Observador: Se actualiza a precio ICCU 2023
Note on G11: Observador: Se actualiza a precio ICCU 2023
Note on G13: Observador: Se actualiza a precio ICCU 2023
Note on D14: Observador: El concreto de 3.000 psi no es recomendado para zapatas, se recomienda 3.500 psi en adelante
Note on G14: Observador: Se actualiza a precio ICCU 2023
Note on B15: Observador: El precio ICCU esta por debajo del precio de mercado
Note on G15: Observador: Se actualiza a precio ICCU 2023
Note on G16: Servicios Administra: Se elimina el item
Note on G17: Observador: Se actualiza a precio ICCU 2023
Note on G18: Observador: Se actualiza a precio ICCU 2023
Note on A20: Observador: CELOSÍA TUBULAR PARA POLIDEPORTIVO, ASTM-4500 GRADO C, INCLUYE:CORREAS, CONTRAVIENTOS, TENSORES, COLUMNAS ,VIGAS DE AMARRE, ANCLAJES, TORNILLERÍA, PINTURA Y PLATINERÍA.CONTEMPLA TAMBIEN:FABRICACIÓN, SUMINISTRO, MONTAJE
Note on B20: Observador: Se recomienda pagar por Kg de estructura, tal como esta en la cartilla del ICCU
Note on D20: Observador: Este ítem no corresponde a una descripción y unidad de pago coherente, se recomienda hacerlo en Kg con el ítem
Note on F20: Observador: Se debe ajustar el peso de la estructura y pagar por Kg
Note on G20: Observador: Se actualiza a precio ICCU 2023
Note on D21: Observador: El APU ICCU para este ítem implica policarbonato de 8mm
Note on G21: Observador: Se actualiza a precio ICCU 2023
Note on D22: Observador: Este ítem no corresponde a una descripción y unidad de pago coherente, se recomienda hacerlo en Kg con el ítem
Note on G22: Observador: Se deja el mismo precio porque no se cuenta con las especificaciones completas, ni precios referencia
Note on K22: Observador: No hay diseño, es mejor liquidar por Kilogramo de rejilla, sin importar su diseño, se liquida lo que realmente se instale
Note on G23: Observador: Se actualiza a precio ICCU 2023
Note on G24: Observador: Se actualiza a precio ICCU 2023
Note on G26: Observador: Se deja el mismo precio porque no se cuenta con las especificaciones completas, ni precios referencia
Note on G27: Observador: Se actualiza a precio ICCU 2023
Note on G29: Observador: Se actualiza a precio ICCU 2023
Note on G30: Observador: Se actualiza a precio ICCU 2023
Note on G32: Observador: Se actualiza a precio ICCU 2023
Note on G33: Observador: Se actualiza a precio ICCU 2023
Note on G34: Observador: Se actualiza a precio ICCU 2023
Note on G35: Observador: Se actualiza a precio ICCU 2023
Note on D36: Observador: Por el precio corresponde a una luminaria LED de 9W de empotrar, luz blanca Color 6.500K 110/220 V
Note on I36: Observador: Esta lámpara excede el precio unitario, el precio de $39.592/und es para una lámpara redonda de empotrar de hasta 9W 20cm de diámetro La lámpara de 1.20m x 0.30m que supera los $200mil/und Es necesario analizar la potencia necesaria de la lámpara acorde al espacio disponible
Note on G38: Observador: Se actualiza a precio ICCU 2023
Note on G39: Observador: Se deja el mismo precio porque no se cuenta con las especificaciones completas, ni precios referencia
Note on D45: Observador: Aclarar la sección de la bajante (circular, cuadrada, rectangular) En el ICCU el desarrollo es de 40cm para la canal metálica Por qué no se utiliza tubería PVC en caso de ser redonda? En el ICCU es de 40cm
Note on G45: Observador: Se actualiza a precio ICCU 2023
Note on G46: Observador: Se actualiza a precio ICCU 2023
Note on G47: Observador: Se deja el mismo precio porque no se cuenta con las especificaciones completas, ni precios referencia. Por ejemplo, se desconoce si se requiere equipo de elevación o simple andamio
Note on G48: Observador: Se deja el mismo precio porque no se cuenta con las especificaciones completas, ni precios referencia
Note on G49: Observador: Se deja el mismo precio porque no se cuenta con las especificaciones completas, ni precios referencia
Note on G50: Observador: Se deja el mismo precio porque no se cuenta con las especificaciones completas, ni precios referencia
Note on G51: Observador: Se actualiza a precio ICCU 2023
Note on G52: Observador: Se deja el mismo precio porque no se cuenta con las especificaciones completas, ni precios referencia
Note on G53: Observador: Se deja el mismo precio porque no se cuenta con las especificaciones completas, ni precios referencia
Note on G54: Observador: Se actualiza a precio ICCU 2023
Note on G55: Observador: Se actualiza a precio ICCU 2023
Note on G56: Observador: Se actualiza a precio ICCU 2023
Note on G57: Observador: Se actualiza a precio ICCU 2023
Note on B58: Observador: Se deja el precio existente ítem 23
Note on D58: Observador: Existe el ítem Suministro e instalación de cielo raso en superboard, incluye estructura para soportarlo y acabado en vinilo tipo 1
Note on G61: Observador: Se actualiza a precio ICCU 2023
Note on G62: Observador: Se deja el mismo precio porque no se cuenta con las especificaciones completas, ni precios referencia
Note on G63: Observador: Los accesorios que controlan la apertura y cierre automático, son mucho más costosos, revisar si se debe cambiar Bisagra de Piso para Puertas de Vidrio O Metálicas de 80 Kilos ¦ VISALOCK https://www.bioentrada.com/product-page/Bisagra-de-piso?srsltid=Ad5pg_FOjACco2T8Vkff4wUQYJ9vBdKNflVxGIIncqjwMIfnmnMKmk-uJR4
Note on G64: Observador: Se deja el mismo precio porque no se cuenta con las especificaciones completas, ni precios referencia
Note on G65: Observador: Se deja el mismo precio porque no se cuenta con las especificaciones completas, ni precios referencia
Note on G66: Observador: Se deja el mismo precio porque no se cuenta con las especificaciones completas, ni precios referencia
Note on G67: Observador: Se deja el mismo precio, no es precio ICCU, pero corresponde a precios del mercado
Note on G71: Observador: Se actualiza a precio ICCU 2023
Note on G72: Observador: Se deja el mismo precio porque no se cuenta con las especificaciones completas, ni precios referencia
Note on G73: Observador: Se actualiza a precio ICCU 2023
Note on G74: Observador: Se actualiza a precio ICCU 2023
Note on G75: Observador: Se deja el mismo precio porque no se cuenta con las especificaciones completas, ni precios referencia
Note on A76: Observador: El precio de la UAEOS es por ML, precio actualizado de 2023
Note on G76: Observador: Se actualiza a precio UAEOS del 2022, incrementado en 13.12%
Note on G77: Observador: Se actualiza a precio ICCU 2023
Note on G78: Observador: Se deja el mismo precio porque no se cuenta con las especificaciones completas, ni precios referencia
Note on G79: Observador: Se deja el mismo precio porque no se cuenta con las especificaciones completas, ni precios referencia
Note on D80: Observador: Aclarar dimensiones de la canaleta
Note on G80: Observador: Se deja el mismo precio porque no se cuenta con las especificaciones completas, ni precios referencia
Note on I80: Observador: Aclarar dimensiones de la canaleta
Note on G81: Observador: Se deja el mismo precio porque no se cuenta con las especificaciones completas, ni precios referencia
Note on G84: Observador: Se deja el mismo precio porque no se cuenta con las especificaciones completas, ni precios referencia
Note on G85: Observador: Se actualiza a precio ICCU 2023
Note on G86: Observador: Se deja el mismo precio porque no se cuenta con las especificaciones completas, ni precios referencia
Note on G88: Observador: Se deja el mismo precio porque no se cuenta con las especificaciones completas, ni precios referencia
Note on G89: Observador: Se deja el mismo precio porque no se cuenta con las especificaciones completas, ni precios referencia
Note on G90: Observador: Se deja el mismo precio porque no se cuenta con las especificaciones completas, ni precios referencia
Note on G91: Observador: Se deja el mismo precio porque no se cuenta con las especificaciones completas, ni precios referencia
Note on G94: Observador: Se deja el mismo precio porque no se cuenta con las especificaciones completas, ni precios referencia
Note on G95: Observador: Se actualiza a precio ICCU 2023
Note on G96: Observador: Se deja el mismo precio porque no se cuenta con las especificaciones completas, ni precios referencia
Note on G97: Observador: Se actualiza a precio ICCU 2023
Note on G98: Observador: Se deja el mismo precio porque no se cuenta con las especificaciones completas, ni precios referencia
Note on G99: Observador: Se deja el mismo precio porque no se cuenta con las especificaciones completas, ni precios referencia
Note on G100: Observador: Se deja el mismo precio porque no se cuenta con las especificaciones completas, ni precios referencia
Note on G101: Observador: Se deja el mismo precio porque no se cuenta con las especificaciones completas, ni precios referencia
Note on G104: Observador: Se actualiza a precio ICCU 2023
Note on B105: Observador: Se deja el precio existente ítem 23
Note on G105: Observador: Se deja el mismo precio porque no se cuenta con las especificaciones completas, ni precios referencia
Note on G106: Observador: Se deja el mismo precio porque no se cuenta con las especificaciones completas, ni precios referencia
Note on G107: Observador: Se actualiza a precio ICCU 2023
Note on G108: Observador: Se deja el mismo precio porque no se cuenta con las especificaciones completas, ni precios referencia
Note on A109: Observador: El precio de la UAEOS es por ML, alcanza para hacer 6.08ml a precio actualizado de 2023
Note on G109: Observador: Se actualiza a precio ICCU 2023
Note on G110: Observador: Se actualiza a precio ICCU 2023
Note on G111: Observador: Se deja el mismo precio porque no se cuenta con las especificaciones completas, ni precios referencia
Note on G112: Observador: Se deja el mismo precio porque no se cuenta con las especificaciones completas, ni precios referencia
Note on D113: Observador: Aclarar dimensiones de la canaleta
Note on G113: Observador: Se deja el mismo precio porque no se cuenta con las especificaciones completas, ni precios referencia
Note on I113: Observador: Aclarar dimensiones de la canaleta
Note on G114: Observador: Se deja el mismo precio porque no se cuenta con las especificaciones completas, ni precios referencia
Note on G117: Observador: Se deja el mismo precio porque no se cuenta con las especificaciones completas, ni precios referencia
Note on G118: Observador: Se actualiza a precio ICCU 2023
Note on G119: Observador: Se deja el mismo precio porque no se cuenta con las especificaciones completas, ni precios referencia
Note on G120: Observador: Se actualiza a precio ICCU 2023
Note on G121: Observador: Se deja el mismo precio porque no se cuenta con las especificaciones completas, ni precios referencia
Note on A122: Observador: El precio de la UAEOS es por ML, precio actualizado de 2023
Note on G122: Observador: Se actualiza a precio ICCU 2023
Note on G123: Observador: Se actualiza a precio ICCU 2023
Note on G124: Observador: Se deja el mismo precio porque no se cuenta con las especificaciones completas, ni precios referencia
Note on G125: Observador: Se deja el mismo precio porque no se cuenta con las especificaciones completas, ni precios referencia
Note on G126: Observador: Se deja el mismo precio porque no se cuenta con las especificaciones completas, ni precios referencia
Note on G127: Observador: Se deja el mismo precio porque no se cuenta con las especificaciones completas, ni precios referencia
Note on G130: Observador: Se actualiza a precio ICCU 2023
Note on G131: Observador: Se deja el mismo precio porque no se cuenta con las especificaciones completas, ni precios referencia
Note on G132: Observador: Se deja el mismo precio porque no se cuenta con las especificaciones completas, ni precios referencia
Note on G133: Observador: Se deja el mismo precio porque no se cuenta con las especificaciones completas, ni precios referencia
Note on G134: Observador: Se deja el mismo precio porque no se cuenta con las especificaciones completas, ni precios referencia
Note on G135: Observador: Se actualiza a precio ICCU 2023
Note on G136: Observador: Se deja el mismo precio porque no se cuenta con las especificaciones completas, ni precios referencia
Note on G137: Observador: Se actualiza a precio ICCU 2023
Note on G138: Observador: Se deja el mismo precio porque no se cuenta con las especificaciones completas, ni precios referencia
Note on G139: Observador: Se deja el mismo precio porque no se cuenta con las especificaciones completas, ni precios referencia
Note on G140: Observador: Se deja el mismo precio porque no se cuenta con las especificaciones completas, ni precios referencia
Note on G141: Observador: Se deja el mismo precio porque no se cuenta con las especificaciones completas, ni precios referencia
Note on G144: Observador: Se actualiza a precio ICCU 2023
Note on G145: Observador: Se deja el mismo precio porque no se cuenta con las especificaciones completas, ni precios referencia
Note on G146: Observador: Se deja el mismo precio porque no se cuenta con las especificaciones completas, ni precios referencia
Note on G147: Observador: Se actualiza a precio ICCU 2023
Note on G148: Observador: Se deja el mismo precio porque no se cuenta con las especificaciones completas, ni precios referencia
Note on A149: Observador: El precio de la UAEOS es por ML, alcanza para hacer 6.08ml a precio actualizado de 2023
Note on G149: Observador: Se actualiza a precio ICCU 2023
Note on G150: Observador: Se actualiza a precio ICCU 2023
Note on G151: Observador: Se deja el mismo precio porque no se cuenta con las especificaciones completas, ni precios referencia
Note on G152: Observador: Se deja el mismo precio porque no se cuenta con las especificaciones completas, ni precios referencia
Note on G153: Observador: Se deja el mismo precio porque no se cuenta con las especificaciones completas, ni precios referencia
Note on I153: Observador: Aclarar dimensiones de la canaleta
Note on G154: Observador: Se deja el mismo precio porque no se cuenta con las especificaciones completas, ni precios referencia
Note on G155: Observador: Se deja el mismo precio porque no se cuenta con las especificaciones completas, ni precios referencia
Note on G158: Observador: Se deja el mismo precio porque no se cuenta con las especificaciones completas, ni precios referencia
Note on G159: Observador: Se deja el mismo precio porque no se cuenta con las especificaciones completas, ni precios referencia
Note on G160: Observador: Se deja el mismo precio porque no se cuenta con las especificaciones completas, ni precios referencia
Note on G161: Observador: Se actualiza a precio ICCU 2023
Note on G162: Observador: Se deja el mismo precio porque no se cuenta con las especificaciones completas, ni precios referencia
Note on G163: Observador: Se actualiza a precio ICCU 2023
Note on G164: Observador: Se deja el mismo precio porque no se cuenta con las especificaciones completas, ni precios referencia
Note on A165: Observador: El precio de la UAEOS es por ML, precio actualizado de 2023
Note on G165: Observador: Se actualiza a precio ICCU 2023
Note on G166: Observador: Se actualiza a precio ICCU 2023
Note on G167: Observador: Se deja el mismo precio porque no se cuenta con las especificaciones completas, ni precios referencia
Note on G168: Observador: Se deja el mismo precio porque no se cuenta con las especificaciones completas, ni precios referencia
Note on G169: Observador: Se deja el mismo precio porque no se cuenta con las especificaciones completas, ni precios referencia
Note on I169: Observador: Aclarar dimensiones de la canaleta
Note on G170: Observador: Se deja el mismo precio porque no se cuenta con las especificaciones completas, ni precios referencia
Note on G173: Observador: Se deja el mismo precio porque no se cuenta con las especificaciones completas, ni precios referencia
Note on G174: Observador: Se deja el mismo precio porque no se cuenta con las especificaciones completas, ni precios referencia
Note on G175: Observador: Se actualiza a precio ICCU 2023
Note on G176: Observador: Se actualiza a precio ICCU 2023
Note on G177: Observador: Se deja el mismo precio porque no se cuenta con las especificaciones completas, ni precios referencia
Note on G180: Observador: Se deja el mismo precio porque no se cuenta con las especificaciones completas, ni precios referencia
Note on G181: Observador: Se deja el mismo precio porque no se cuenta con las especificaciones completas, ni precios referencia
Note on G182: Observador: Se deja el mismo precio porque no se cuenta con las especificaciones completas, ni precios referencia
Note on G183: Observador: Se deja el mismo precio porque no se cuenta con las especificaciones completas, ni precios referencia
Note on G184: Observador: Se deja el mismo precio porque no se cuenta con las especificaciones completas, ni precios referencia
Note on A185: Observador: El precio corresponde al precio ICCU para caja + precio para marco tapa
Note on G185: Observador: Se actualiza a precio ICCU 2023
Note on G186: Observador: Se deja el mismo precio porque no se cuenta con las especificaciones completas, ni precios referencia
Note on G189: Observador: Se deja el mismo precio porque no se cuenta con las especificaciones completas, ni precios referencia
Note on G190: Observador: Se actualiza a precio ICCU 2023
Note on G191: Observador: Se actualiza a precio ICCU 2023
Note on G192: Observador: Se deja el mismo precio porque no se cuenta con las especificaciones completas, ni precios referencia
Note on G195: Observador: Se deja el mismo precio porque no se cuenta con las especificaciones completas, ni precios referencia
Note on G196: Observador: Se deja el mismo precio porque no se cuenta con las especificaciones completas, ni precios referencia
Note on G199: Observador: Se deja el mismo precio porque no se cuenta con las especificaciones completas, ni precios referencia
Note on G200: Observador: Se deja el mismo precio porque no se cuenta con las especificaciones completas, ni precios referencia
Note on G203: Observador: Se deja el mismo precio porque no se cuenta con las especificaciones completas, ni precios referencia
Note on G209: Observador: Se actualiza a precio ICCU 2023
Note on C212: Observador: Aclarar en qué sede
Note on G215: Observador: Se actualiza a precio ICCU 2023
Note on G229: Observador: Se actualiza a precio ICCU 2023
Note on G234: Observador: Se deja el mismo precio porque no se cuenta con las especificaciones completas, ni precios referencia
Note on G235: Observador: Se deja el mismo precio porque no se cuenta con las especificaciones completas, ni precios referencia
Note on G236: Observador: Se deja el mismo precio porque no se cuenta con las especificaciones completas, ni precios referencia
Note on G237: Observador: Se deja el mismo precio porque no se cuenta con las especificaciones completas, ni precios referencia
Note on G238: Observador: Se deja el mismo precio porque no se cuenta con las especificaciones completas, ni precios referencia
Note on G239: Observador: Se deja el mismo precio porque no se cuenta con las especificaciones completas, ni precios referencia
Note on G240: Observador: Se actualiza a precio ICCU 2023
Note on G241: Observador: Se deja el mismo precio porque no se cuenta con las especificaciones completas, ni precios referencia
Note on G242: Observador: Se deja el mismo precio porque no se cuenta con las especificaciones completas, ni precios referencia
Note on G245: Observador: Se deja el mismo precio porque no se cuenta con las especificaciones completas, ni precios referencia
Note on G246: Observador: Se deja el mismo precio porque no se cuenta con las especificaciones completas, ni precios referencia
Note on G249: Observador: Se deja el mismo precio porque no se cuenta con las especificaciones completas, ni precios referencia
Note on G252: Observador: Se deja el mismo precio porque no se cuenta con las especificaciones completas, ni precios referencia
Note on G260: Observador: Se actualiza a precio ICCU 2023
Note on G261: Observador: Se actualiza a precio ICCU 2023
Note on G262: Observador: Se actualiza a precio ICCU 2023
Note on G266: Observador: Se actualiza a precio ICCU 2023
Note on G267: Observador: Se deja el mismo precio porque no se cuenta con las especificaciones completas, ni precios referencia
Note on G270: Observador: Se deja el mismo precio porque no se cuenta con las especificaciones completas, ni precios referencia
Note on G271: Observador: Se actualiza a precio ICCU 2023
Note on G272: Observador: Se actualiza a precio ICCU 2023
Note on G273: Observador: Se actualiza a precio ICCU 2023
Note on G274: Observador: Se actualiza a precio ICCU 2023
Note on G275: Observador: Se actualiza a precio ICCU 2023
Note on G276: Observador: Se actualiza a precio ICCU 2023
Note on G279: Observador: Se deja el mismo precio porque no se cuenta con las especificaciones completas, ni precios referencia
Note on G280: Observador: Se deja el mismo precio porque no se cuenta con las especificaciones completas, ni precios referencia
Note on G281: Observador: Se actualiza a precio ICCU 2023
Note on A282: Observador: El precio corresponde al precio ICCU para caja + precio para marco tapa
Note on G282: Observador: Se actualiza a precio ICCU 2023
Note on G283: Observador: Se deja el mismo precio porque no se cuenta con las especificaciones completas, ni precios referencia
Note on G284: Observador: Se actualiza a precio ICCU 2023
Note on G285: Observador: Se actualiza a precio ICCU 2023
Note on G286: Observador: Se deja el mismo precio porque no se cuenta con las especificaciones completas, ni precios referencia
Note on G287: Observador: Se deja el mismo precio porque no se cuenta con las especificaciones completas, ni precios referencia
Note on G288: Observador: Se deja el mismo precio porque no se cuenta con las especificaciones completas, ni precios referencia
Note on G290: Observador: Se deja el mismo precio porque no se cuenta con las especificaciones completas, ni precios referencia
Note on G291: Observador: Se deja el mismo precio porque no se cuenta con las especificaciones completas, ni precios referencia
Note on G296: Observador: Se deja el mismo precio porque no se cuenta con las especificaciones completas, ni precios referencia
Note on G300: Observador: Se deja el mismo precio porque no se cuenta con las especificaciones completas, ni precios referencia
Note on G301: Observador: Se deja el mismo precio porque no se cuenta con las especificaciones completas, ni precios referencia
Note on G302: Observador: Se deja el mismo precio porque no se cuenta con las especificaciones completas, ni precios referencia

## ANEXO 2
ANEXO 2
N° | DESCRIPCIÓN | UN | CAN | VALOR UNITARIO | VALOR TOTAL
COMEDOR
PRELIMINARES
1 | Localización y replanteo | m2 | 20
2 | Corte en placa maciza con maquina | ml | 24
3 | Demolición placa maciza 0.20 m | m2 | 6
4 | Excavación manual material común 0.60 | m3 | 6
5 | Impermeabilización integral con mortero Xipex | m2 | 6
APOYOS
6 | Sumisito de Recebo compactado B-200 mecánicamente | m3 | 4
7 | Zapatas en concreto de 3500 psi | m3 | 2
8 | Acero de refuerzo de 60.000 psi | kg | 80
9 | Concreto 3500 psi | m3 | 0.8
10 | Escalones en ladrillo prensado similar al existente | ml | 40
11 | Limpieza de fachada incluye aplicación de hidrófugo | m2 | 598
ESTRUCTURAS METÁLICA
12 | Celosía tubular para cubierta, astm-4500 grado c, incluye: correas, contravientos, tensores, columnas, vigas de amarre, anclajes, tornillería, pintura y platinería, contempla también: fabricación, suministro, montaje | Kg | 2814.87
13 | Suministro e instalación baranda en tubo agua negra imprimada con anticorrosivo y acabado final en esmalte, similar y según muestra instalada en las instalaciones de la universidad | ml | 40
14 | Suministro e instalación de policarbonato para cubierta, incluye todos los accesorios para su correcto funcionamiento, desmonte del existente y retiro de escombros | m2 | 300
15 | Suministro, transporte, fabricación, ensamblaje y montaje de acero a-36 para rejilla cárcamo | Kg | 548.48
16 | Suministro e instalación de canal aguas lluvias en lamina calibre 24, Incluye imprimante, pintura en esmalte Y gancho en platina de 1" x 1/8" DS=90 | ml | 50
17 | Suministro e instalación de bajante pvc aguas lluvias 3", terminado con wash primer y esmalte negro | ml | 28
RED ELECTRICA
18 | Suministro e instalación de salida eléctrica tomacorriente doble monofásico con polo a tierra para intemperie, para 1000 w 110 voltios. Incluye tubería EMT, accesorios, aparatos, regata, resanes, conductor calibre 12 awg, thwn/thhw, hilo de continuidad, cajas galvanizadas con tapa. | un | 6
19 | Suministro, instalación de salida de iluminación, incluye, tubería EMT de 1/2", accesorios, aparatos, regata, resanes, conductor calibre 12 awg, thwn/thhw, hilo de continuidad, cajas galvanizadas con tapa. | un | 24
20 | Suministro e instalación de tablero de 4 circuitos, tubería EMT de 1/2", incluye , accesorios, aparatos, regata, resanes, conductor calibre 12 awg, thwn/thhw, hilo de continuidad, cajas galvanizado con tapas y todos los accesorios para su correcto funcionamiento | un | 1
21 | Suministro e instalación de acometida eléctrica incluye, tubería EMT de 3/4", accesorios, aparatos, regata, resanes, conductor calibre 10 awg, thwn/thhw, hilo de continuidad, cajas galvanizado con tapas. | ml | 30
22 | Suministro e instalación de Tubería EMT 1/2",incluye , accesorios, aparatos, regata, resanes, conductor calibre 12 awg, thwn/thhw, hilo de continuidad, cajas galvanizado con tapas y todos los accesorios para su correcto funcionamiento | ml | 60
23 | Suministro e instalación de Lámpara panel Led rectangular de 1,20 * 030, de 48 w luz blanca de sobreponer, incluye soportes para su fijación y todos los elementos para su correcto funcionamiento | un | 24
24 | Suministro e instalación de reflectores LED 200 w luz blanca, para intemperie incluye salida eléctrica y todos los elementos para su correcto funcionamiento IP 65 | Und | 3
ASEO
25 | Aseo general del área intervenida incluye retiro de escombros | gl | 1
SUBTOTAL MANTENIMIENTO COMEDOR
MANTENIMIENTO SEDES BOGOTA
CUBIERTA SEDES
26 | Suministro e instalación de bajante aguas lluvias de 4" en lamina calibre 24 Incluye imprimante y pintura en esmalte | ml | 75
27 | Suministro e instalación de canal aguas lluvias en lamina calibre 24, Incluye imprimante, pintura en esmalte Y gancho en platina de 1" x 1/8" DS=90 | ml | 260
28 | Mantenimiento de canales de aguas lluvias en lamina, incluye soldadura en juntas, aplicación de sellantes époxico, cambio de pizas oxidadas, cambio de soportes que la sostienen, lijada y pintada. | ml | 400
29 | Acomodación y amarre de teja de gres existente o similar | m2 | 80
30 | Suministro y cambio tejas rotas de gres existente o similar | UN | 500
31 | Impermeabilización de cubierta de teja de gres incluye retiro de teja existente, impermeabilización con manto impermeabilizante, pegado al calor, retiro de manto existente, imprimación con emulsión, acabado con pintura bituminosa M2, acomodación nuevamente de la teja y todos los elementos para su correcto funcionamiento. | m2 | 80
32 | Suministro e instalación de Bajantes aguas lluvias de 4" en PVC | ml | 75
33 | Impermeabilización cubierta de fibrocemento, con sistema de manto en frio, incluye la tela, producto époxico para impermeabilizar y todos los elementos para su correcto funcionamiento | m2 | 50
34 | Suministro e instalación de manto impermeabilizante Peso: 4,5 Kg/m2, Medidas: 10 m x 1 m, Espesor en mm: 4, 5°C (41°F), Flexibilidad en frío Resistencia a la tracción (Máx. -100 N/50mm tolerancia): 800, Elongación (Máx.- 20% tolerancia): 37 %, Punzonamiento estático (base concreto): PS3 (1), Absorción de agua: 0,5% Max., Pérdidas por calentamiento: 1% Max. Pegado al calor, incluye corte y retiro de manto existente, imprimación con emulsión, y acabado con pintura bituminosa | m2 | 120
35 | Suministro e instalación de flanches en lamina calibre 24, incluye sellado con producto époxico y embebido en muro | ml | 160
36 | Suministro e instalación de teja en fibrocemento (incluye retiro de la existente) | m2 | 180
37 | Cielo raso fibra de vidrio | m2 | 30
38 | Suministro e instalación de cielo raso en drywall superboard, incluye estructura para soportarlo y acabado en vinilo tipo 1 | m2 | 30
LABORATORIO CENTRAL
39 | Pintura époxica en muros Incluye resanes y pintura del sócalo en esmalte. | m2 | 1000
40 | Pintura vinilo tipo 1 muros y techos (incluye resane y pintura de sócalo/guardaescoba en esmalte) | m2 | 680
41 | Mantenimiento de puertas de vidrio de acceso a los laboratorios incluye desmonte, monte, resanes de piso y cambio de accesorios en bronce para su correcto funcionamiento | Und | 15
42 | Revisión identificación y corrección de fugas en la red de gas de los laboratorios, incluye el cambio de accesorios en mal estado. | ml | 350
43 | Mantenimiento de mecheros, incluye cambio de accesorios dañados y mangueras de alta presión | un | 270
44 | Suministro e instalación de mecheros incluye manguera de alta presión | un | 50
45 | Suministro e instalación de piso en vinilo con espesor de 2 mm, de tráfico pesado, resistente a la abrasión, resistente a productos químicos de laboratorios, con uniones termo soldadas, incluye el alistado del piso con base, zócalo en media caña en el mismo material y transiciones en las puertas | m2 | 90
VICERRECTORÍA DE INVESTIGACIÓN
46 | Muro a doble cara en superboard con acabado en vinilo tipo 1 | m2 | 30
47 | Suministro e instalación de cielo raso en drywall superboard, incluye estructura para soportarlo y acabado en vinilo tipo 1 | m2 | 10
48 | Pintura vinilo tipo 1 muros y techos (incluye resane y pintura de sócalo/guardaescoba en esmalte) | m2 | 110
49 | Suministro, instalación de salida de iluminación, incluye, tubería EMT de 1/2", accesorios, aparatos, regata, resanes, conductor calibre 12 awg, thwn/thhw, hilo de continuidad, cajas galvanizadas con tapa. | Und | 12
50 | Suministro e instalación de lámpara de 60 x 60 con panel Led. Potencia: (+/-10%) 41 W, Ángulo: del haz 110º, Flujo luminoso: 3400 lm , Temperatura de color: 3000k, Correlacionada: 4000 K, Índice de composición del color > 80, Vida útil media: 50.000, Horas Vida útil media: 30.000 horas, Vida útil media: 15.000, Horas Índice de fallos del, controlador: 0,38% por 5000 horas, Promedio de temperatura ambiente: +25 ºC, Intervalo de temperaturas de funcionamiento: +10 a +40 ºC , Alimentador: Incorporado, Tensión de red: 230 o 240 V / 50-60 Hz, Material: Carcasa: acero recubierto de zinc, Marco y difusor: plástica, Cubierta, óptica: PMMA, Color: Blanco , Conexión: Conector push-in (PI) | Und | 12
51 | Desmonte y monte de canaleta de puntos de red anclada al muro | Und | 1
52 | Suministro, instalación de salida de interruptor, incluye tubería conduit tipo pvc de 1/2", tubería, accesorios, aparatos, regata, resanes. conductor calibre 12 awg, thwn/thhw, hilo de continuidad, cajas galvanizado. con tapa, conectores, aparatos, regata y resanes, | Und | 3
53 | Suministro e instalación de puntos de red de cableado estructurado: Salida de Datos en Cable UTP cat 6 Cable UTP Cat 6 Patch Cord 3 metros categoría 6 Face plate sencillo o doble (depende la ubicación) Tracjack categoría 6 RJ45 Marcación de puntos de red (datos eléctrico) Certificación de puntos de cableado de datos Canaleta Metálica de 12 x 5 cm con división pintura electrostática color por definir | Und | 8
54 | Suministro e instalación de puntos eléctricos Regulados, Cable 3x12 y toma polo a tierra | Und | 8
55 | Canaleta metálica con tapa y soportes de fijación a la estructura de 40 x 5 cmts, calibre 20 | ml | 50
56 | Certificación de puntos en categoría 6 | UN | 8
ÁREA DE EGRESADOS
57 | Pintura vinilo tipo 1 muros y techos (incluye resane y pintura de sócalo/guardaescoba en esmalte) | m2 | 40
58 | Suministro, instalación de salida de iluminación, incluye, tubería EMT de 1/2", accesorios, aparatos, regata, resanes, conductor calibre 12 awg, thwn/thhw, hilo de continuidad, cajas galvanizadas con tapa. | Und | 4
59 | Suministro e instalación de lámpara de 60 x 60 con panel Led. Potencia: (+/-10%) 41 W, Ángulo: del haz 110º, Flujo luminoso: 3400 lm , Temperatura de color: 3000k, Correlacionada: 4000 K, Índice de composición del color > 80, Vida útil media: 50.000, Horas Vida útil media: 30.000 horas, Vida útil media: 15.000, Horas Índice de fallos del, controlador: 0,38% por 5000 horas, Promedio de temperatura ambiente: +25 ºC, Intervalo de temperaturas de funcionamiento: +10 a +40 ºC , Alimentador: Incorporado, Tensión de red: 230 o 240 V / 50-60 Hz, Material: Carcasa: acero recubierto de zinc, Marco y difusor: plástica, Cubierta, óptica: PMMA, Color: Blanco , Conexión: Conector push-in (PI) | Und | 4
60 | Suministro, instalación de salida de interruptor, incluye tubería conduit tipo pvc de 1/2", tubería, accesorios, aparatos, regata, resanes. conductor calibre 12 awg, thwn/thhw, hilo de continuidad, cajas galvanizado. con tapa, conectores, aparatos, regata y resanes, | Und | 2
61 | Suministro e instalación de puntos de red de cableado estructurado: Salida de Datos en Cable UTP cat 6 Cable UTP Cat 6 Patch Cord 3 metros categoría 6 Face plate sencillo o doble (depende la ubicación) Tracjack categoría 6 RJ45 Marcación de puntos de red (datos eléctrico) Certificación de puntos de cableado de datos Canaleta Metálica de 12 x 5 cm con división pintura electrostática color por definir | Und | 5
62 | Suministro e instalación de puntos eléctricos Regulados, Cable 3x12 y toma polo a tierra | Und | 5
63 | Canaleta metálica con tapa y soportes de fijación a la estructura de 40 x 5 cmts, calibre 20 | ml | 25
64 | Certificación de puntos en categoría 6 | UN | 5
OFICINA DE RELACIONES INTERINSTITUCIONALES
65 | Pintura vinilo tipo 1 muros y techos (incluye resane y pintura de sócalo/guardaescoba en esmalte) | m2 | 60
66 | Suministro, instalación de salida de iluminación, incluye, tubería EMT de 1/2", accesorios, aparatos, regata, resanes, conductor calibre 12 awg, thwn/thhw, hilo de continuidad, cajas galvanizadas con tapa. | Und | 6
67 | Suministro e instalación de lámpara de 60 x 60 con panel Led. Potencia: (+/-10%) 41 W, Ángulo: del haz 110º, Flujo luminoso: 3400 lm , Temperatura de color: 3000k, Correlacionada: 4000 K, Índice de composición del color > 80, Vida útil media: 50.000, Horas Vida útil media: 30.000 horas, Vida útil media: 15.000, Horas Índice de fallos del, controlador: 0,38% por 5000 horas, Promedio de temperatura ambiente: +25 ºC, Intervalo de temperaturas de funcionamiento: +10 a +40 ºC , Alimentador: Incorporado, Tensión de red: 230 o 240 V / 50-60 Hz, Material: Carcasa: acero recubierto de zinc, Marco y difusor: plástica, Cubierta, óptica: PMMA, Color: Blanco , Conexión: Conector push-in (PI) | Und | 6
68 | Suministro, instalación de salida de interruptor, incluye tubería conduit tipo pvc de 1/2", tubería, accesorios, aparatos, regata, resanes. conductor calibre 12 awg, thwn/thhw, hilo de continuidad, cajas galvanizado. con tapa, conectores, aparatos, regata y resanes, | Und | 2
69 | Suministro e instalación de puntos de red de cableado estructurado: Salida de Datos en Cable UTP cat 6 Cable UTP Cat 6 Patch Cord 3 metros categoría 6 Face plate sencillo o doble (depende la ubicación) Tracjack categoría 6 RJ45 Marcación de puntos de red (datos eléctrico) Certificación de puntos de cableado de datos Canaleta Metálica de 12 x 5 cm con división pintura electrostática color por definir | Und | 5
70 | Suministro e instalación de puntos eléctricos Regulados, Cable 3x12 y toma polo a tierra | Und | 5
71 | Canaleta metálica con tapa y soportes de fijación a la estructura de 40 x 5 cmts, calibre 20 | ml | 42
72 | Certificación de puntos en categoría 6 | UN | 5
SUBDIRECCIÓN DE EDUCACIÓN VIRTUAL
73 | Muro a doble cara en superboard con acabado en vinilo tipo 1 | m2 | 25
74 | Suministro e instalación de cielo raso en drywall superboard, incluye estructura para soportarlo y acabado en vinilo tipo 1 | m2 | 45
75 | Pintura vinilo tipo 1 muros y techos (incluye resane y pintura de sócalo/guardaescoba en esmalte) | m2 | 30
76 | Suministro, instalación de salida de iluminación, incluye, tubería EMT de 1/2", accesorios, aparatos, regata, resanes, conductor calibre 12 awg, thwn/thhw, hilo de continuidad, cajas galvanizadas con tapa. | Und | 6
77 | Suministro e instalación de lámpara de 60 x 60 con panel Led. Potencia: (+/-10%) 41 W, Ángulo: del haz 110º, Flujo luminoso: 3400 lm , Temperatura de color: 3000k, Correlacionada: 4000 K, Índice de composición del color > 80, Vida útil media: 50.000, Horas Vida útil media: 30.000 horas, Vida útil media: 15.000, Horas Índice de fallos del, controlador: 0,38% por 5000 horas, Promedio de temperatura ambiente: +25 ºC, Intervalo de temperaturas de funcionamiento: +10 a +40 ºC , Alimentador: Incorporado, Tensión de red: 230 o 240 V / 50-60 Hz, Material: Carcasa: acero recubierto de zinc, Marco y difusor: plástica, Cubierta, óptica: PMMA, Color: Blanco , Conexión: Conector push-in (PI) | Und | 6
78 | Desmonte y monte de canaleta de puntos de red anclada al muro | Und | 1
79 | Suministro, instalación de salida de interruptor, incluye tubería conduit tipo pvc de 1/2", tubería, accesorios, aparatos, regata, resanes. conductor calibre 12 awg, thwn/thhw, hilo de continuidad, cajas galvanizado. con tapa, conectores, aparatos, regata y resanes, | Und | 3
80 | Suministro e instalación de puntos de red de cableado estructurado: Salida de Datos en Cable UTP cat 6 Cable UTP Cat 6 Patch Cord 3 metros categoría 6 Face plate sencillo o doble (depende la ubicación) Tracjack categoría 6 RJ45 Marcación de puntos de red (datos eléctrico) Certificación de puntos de cableado de datos Canaleta Metálica de 12 x 5 cm con división pintura electrostática color por definir | Und | 8
81 | Suministro e instalación de puntos eléctricos Regulados, Cable 3x12 y toma polo a tierra | Und | 8
82 | Canaleta metálica con tapa y soportes de fijación a la estructura de 40 x 5 cmts, calibre 20 | ml | 50
83 | Certificación de puntos en categoría 6 | UN | 8
ÁREA CENTRO DE IDIOMAS
84 | Desmonte de muro existente incluye retiro de escombros | m2 | 10
85 | Muro a doble cara en superboard con acabado en vinilo tipo 1 | m2 | 10
86 | Pintura vinilo tipo 1 muros y techos (incluye resane y pintura de sócalo/guardaescoba en esmalte) | m2 | 20.2587
87 | Suministro, instalación de salida de iluminación, incluye, tubería EMT de 1/2", accesorios, aparatos, regata, resanes, conductor calibre 12 awg, thwn/thhw, hilo de continuidad, cajas galvanizadas con tapa. | Und | 6
88 | Suministro e instalación de lámpara de 60 x 60 con panel Led. Potencia: (+/-10%) 41 W, Ángulo: del haz 110º, Flujo luminoso: 3400 lm , Temperatura de color: 3000k, Correlacionada: 4000 K, Índice de composición del color > 80, Vida útil media: 50.000, Horas Vida útil media: 30.000 horas, Vida útil media: 15.000, Horas Índice de fallos del, controlador: 0,38% por 5000 horas, Promedio de temperatura ambiente: +25 ºC, Intervalo de temperaturas de funcionamiento: +10 a +40 ºC , Alimentador: Incorporado, Tensión de red: 230 o 240 V / 50-60 Hz, Material: Carcasa: acero recubierto de zinc, Marco y difusor: plástica, Cubierta, óptica: PMMA, Color: Blanco , Conexión: Conector push-in (PI) | Und | 6
89 | Desmonte y monte de canaleta de puntos de red anclada al muro | Und | 1
90 | Suministro, instalación de salida de interruptor, incluye tubería conduit tipo pvc de 1/2", tubería, accesorios, aparatos, regata, resanes. conductor calibre 12 awg, thwn/thhw, hilo de continuidad, cajas galvanizado. con tapa, conectores, aparatos, regata y resanes, | Und | 2
91 | Suministro e instalación de puntos de red de cableado estructurado: Salida de Datos en Cable UTP cat 6 Cable UTP Cat 6 Patch Cord 3 metros categoría 6 Face plate sencillo o doble (depende la ubicación) Tracjack categoría 6 RJ45 Marcación de puntos de red (datos eléctrico) Certificación de puntos de cableado de datos Canaleta Metálica de 12 x 5 cm con división pintura electrostática color por definir | Und | 5
92 | Suministro e instalación de puntos eléctricos Regulados, Cable 3x12 y toma polo a tierra | Und | 5
93 | Canaleta metálica con tapa y soportes de fijación a la estructura de 40 x 5 cmts, calibre 20 | ml | 30
94 | Certificación de puntos en categoría 6 | UN | 5
ALMACÉN
95 | Muro a doble cara en superboard con acabado en vinilo tipo 1 | m2 | 18
96 | Suministro e instalación de cielo raso en drywall superboard, incluye estructura para soportarlo y acabado en vinilo tipo 1 | m2 | 80
97 | Pintura vinilo tipo 1 muros y techos (incluye resane y pintura de sócalo/guardaescoba en esmalte) | m2 | 50
98 | Suministro e instalación de reja metálica tipo bancaria | m2 | 50
99 | Suministro e instalación de piso pvc tipo laminado trafico pesado incluye guardaescobas y todos los elementos para su correcto funcionamiento | m2 | 80
100 | Suministro, instalación de salida de iluminación, incluye, tubería EMT de 1/2", accesorios, aparatos, regata, resanes, conductor calibre 12 awg, thwn/thhw, hilo de continuidad, cajas galvanizadas con tapa. | Und | 8
101 | Suministro e instalación de lámpara de 60 x 60 con panel Led. Potencia: (+/-10%) 41 W, Ángulo: del haz 110º, Flujo luminoso: 3400 lm , Temperatura de color: 3000k, Correlacionada: 4000 K, Índice de composición del color > 80, Vida útil media: 50.000, Horas Vida útil media: 30.000 horas, Vida útil media: 15.000, Horas Índice de fallos del, controlador: 0,38% por 5000 horas, Promedio de temperatura ambiente: +25 ºC, Intervalo de temperaturas de funcionamiento: +10 a +40 ºC , Alimentador: Incorporado, Tensión de red: 230 o 240 V / 50-60 Hz, Material: Carcasa: acero recubierto de zinc, Marco y difusor: plástica, Cubierta, óptica: PMMA, Color: Blanco , Conexión: Conector push-in (PI) | Und | 8
102 | Suministro, instalación de salida de interruptor, incluye tubería conduit tipo pvc de 1/2", tubería, accesorios, aparatos, regata, resanes. conductor calibre 12 awg, thwn/thhw, hilo de continuidad, cajas galvanizado. con tapa, conectores, aparatos, regata y resanes, | Und | 3
103 | Suministro e instalación de puntos de red de cableado estructurado: Salida de Datos en Cable UTP cat 6Cable UTP Cat 6Patch Cord 3 metros categoría 6Face plate sencillo o doble (depende la ubicación)Tracjack categoría 6 RJ45 Marcación de puntos de red (datos eléctrico)Certificación de puntos de cableado de datosCanaleta Metálica de 12 x 5 cm con división pintura electrostática color por definir | Und | 6
104 | Suministro e instalación de puntos eléctricos Regulados, Cable 3x12 y toma polo a tierra | Und | 6
105 | Canaleta metálica con tapa y soportes de fijación a la estructura de 40 x 5 cmts, calibre 20 | ml | 50
106 | Certificación de puntos en categoría 6 | UN | 6
OFICINA DE LAS TIC
107 | Muro a doble cara en superboard con acabado en vinilo tipo 1 | m2 | 30
108 | Suministro e instalación de cielo raso en drywall superboard, incluye estructura para soportarlo y acabado en vinilo tipo 1 | m2 | 20
109 | Pintura vinilo tipo 1 muros y techos (incluye resane y pintura de sócalo/guardaescoba en esmalte) | m2 | 60
110 | Suministro, instalación de salida de iluminación, incluye, tubería EMT de 1/2", accesorios, aparatos, regata, resanes, conductor calibre 12 awg, thwn/thhw, hilo de continuidad, cajas galvanizadas con tapa. | Und | 18
111 | Suministro e instalación de lámpara de 60 x 60 con panel Led. Potencia: (+/-10%) 41 W, Ángulo: del haz 110º, Flujo luminoso: 3400 lm , Temperatura de color: 3000k, Correlacionada: 4000 K, Índice de composición del color > 80, Vida útil media: 50.000, Horas Vida útil media: 30.000 horas, Vida útil media: 15.000, Horas Índice de fallos del, controlador: 0,38% por 5000 horas, Promedio de temperatura ambiente: +25 ºC, Intervalo de temperaturas de funcionamiento: +10 a +40 ºC , Alimentador: Incorporado, Tensión de red: 230 o 240 V / 50-60 Hz, Material: Carcasa: acero recubierto de zinc , Marco y difusor: plástica, Cubierta, óptica: PMMA, Color: Blanco , Conexión: Conector push-in (PI) | Und | 18
112 | Desmonte y monte de canaleta de puntos de red anclada al muro | Und | 1
113 | Suministro, instalación de salida de interruptor, incluye tubería conduit tipo pvc de 1/2", tubería, accesorios, aparatos, regata, resanes. conductor calibre 12 awg, thwn/thhw, hilo de continuidad, cajas galvanizado. con tapa, conectores, aparatos, regata y resanes, | Und | 4
114 | Suministro e instalación de puntos de red de cableado estructurado: Salida de Datos en Cable UTP cat 6 Cable UTP Cat 6 Patch Cord 3 metros categoría 6 Face plate sencillo o doble (depende la ubicación) Tracjack categoría 6 RJ45 Marcación de puntos de red (datos eléctrico) Certificación de puntos de cableado de datos Canaleta Metálica de 12 x 5 cm con división pintura electrostática color por definir | Und | 15
115 | Suministro e instalación de puntos eléctricos Regulados, Cable 3x12 y toma polo a tierra | Und | 15
116 | Canaleta metálica con tapa y soportes de fijación a la estructura de 40 x 5 cmts, calibre 20 | ml | 50
117 | Certificación de puntos en categoría 6 | UN | 15
118 | Suministro e instalación de Puerta abatible entamborada ancho de 0,70 a ,090 m alto 2 m, enchapada en fórmica con cerradura, incluye marco en lámina collrolled, calibre 18 pintura electrostática. | Und | 3
PROGRAMA DE CONSTRUCCIÓN
119 | Mantenimiento de piso en madera, incluye, desmote de piso laminado y machimbre de piso, arreglo de viga en madera, cambio de piezas dañadas cambio por perlines metálicos de 4*8 instalación de piso laminado similar al existente y todos los elementos para su correcto funcionamiento | m2 | 20
120 | Pintura vinilo tipo 1 muros y techos (incluye resane y pintura de sócalo/guardaescoba en esmalte) | m2 | 60
121 | Desmonte de mueble empotrado | Und | 1
122 | Suministro e instalación de cielo raso en drywall superboard, incluye estructura para soportarlo y acabado en vinilo tipo 1 | m2 | 15
123 | Pintura vinilo tipo 1 muros y techos (incluye resane y pintura de sócalo/guardaescoba en esmalte) | m2 | 70
124 | Suministro, instalación de salida de iluminación, incluye, tubería EMT de 1/2", accesorios, aparatos, regata, resanes, conductor calibre 12 awg, thwn/thhw, hilo de continuidad, cajas galvanizadas con tapa. | Und | 4
125 | Suministro e instalación de lámpara de 60 x 60 con panel Led. Potencia: (+/-10%) 41 W, Ángulo: del haz 110º, Flujo luminoso: 3400 lm , Temperatura de color: 3000k, Correlacionada: 4000 K, Índice de composición del color > 80, Vida útil media: 50.000, Horas Vida útil media: 30.000 horas, Vida útil media: 15.000, Horas Índice de fallos del, controlador: 0,38% por 5000 horas, Promedio de temperatura ambiente: +25 ºC, Intervalo de temperaturas de funcionamiento: +10 a +40 ºC , Alimentador: Incorporado, Tensión de red: 230 o 240 V / 50-60 Hz, Material: Carcasa: acero recubierto de zinc, Marco y difusor: plástica, Cubierta, óptica: PMMA, Color: Blanco , Conexión: Conector push-in (PI) | Und | 4
126 | Desmonte y monte de canaleta de puntos de red anclada al muro | Und | 1
127 | Suministro, instalación de salida de interruptor, incluye tubería conduit tipo pvc de 1/2", tubería, accesorios, aparatos, regata, resanes. conductor calibre 12 awg, thwn/thhw, hilo de continuidad, cajas galvanizado. con tapa, conectores, aparatos, regata y resanes, | Und | 10
128 | Suministro e instalación de puntos de red de cableado estructurado: Salida de Datos en Cable UTP cat 6 Cable UTP Cat 6 Patch Cord 3 metros categoría 6 Face plate sencillo o doble (depende la ubicación) Tracjack categoría 6 RJ45 Marcación de puntos de red (datos eléctrico) Certificación de puntos de cableado de datos Canaleta Metálica de 12 x 5 cm con división pintura electrostática color por definir | Und | 10
129 | Suministro e instalación de puntos eléctricos Regulados, Cable 3x12 y toma polo a tierra | Und | 10
130 | Canaleta metálica con tapa y soportes de fijación a la estructura de 40 x 5 cmts, calibre 20 | ml | 50
131 | Certificación de puntos en categoría 6 | UN | 10
PINTURA
132 | Pintura vinilo tipo 1 muros y techos (incluye resane y pintura de sócalo/guardaescoba en esmalte) | m2 | 1200
133 | Pintura tipo Koraza para fachada (incluye resane y limpieza con lavado) | m2 | 3200
134 | Pintura tipo Koraza para fachada (incluye resane y limpieza con lavado) | m2 | 700
135 | Pintura esmalte carpintería metálica (incluye lijada y base anticorrosivo) | m2 | 200
136 | Pintura esmalte carpintería metálica (incluye lijada y base anticorrosivo) | ml | 2000
137 | Pintura esmalte cubierta cara interna teja en fibrocemento (incluye limpieza de material desprendido y base imprimante) | m2 | 400
SECADORES DE BAÑOS
138 | Suministro e instalación de Secador para manos, fuente de poder 110 V. · Voltaje / Frecuencia:110V / 120V, 50/60 Hz. · Alta Eficiencia turbo · Potencia: 500 Watts · Dimensiones: 29 cm x 22 cm x 15 cm · Tipo de motor: Con escobillas · Tiempo de secado: 12 – 14 segundos. · Tiempo de bloqueo: 30 segundos. · Nivel de sonido: 72 dB · Funcionamiento: Sensor infrarrojo LED automático · Resistencia on/off para aire frio o caliente · Acabado: Acero Inoxidable con recubrimiento anti huella. Incluye instalación de salida eléctrica, tubería conduit tipo EMT de 1/2" (excepto donde se indique), accesorios, aparatos, regata, resanes. conductor calibre 12 awg, thwn/thhw, hilo de continuidad, cajas galvanizada y todos los accesorios para su correcto funcionamiento. |  | 50
139 | Suministro e instalación de secador para manos, carcasa en acero inoxidable, con potenciómetro para ajuste de 18000 a 12000 RPM. · Voltaje / Frecuencia: 110 – 120 V, 50/60 Hz. · Alta Eficiencia turbo · Potencia: 350 – 700 Watts · Dimensiones: 20.5 cm x 28.7 cm x 18 cm · Tiempo de secado: 10-15 segundos · Tiempo de bloqueo: 60 segundos · Funcionamiento: Sensor infrarrojo LED automático · Nivel de sonido: 70 dB – 73,7 dB · Sensor ajustable: 17 a 20 cm · Acabado: Acero inoxidable brillante Incluye instalación de salida eléctrica, tubería conduit tipo EMT de 1/2" (excepto donde se indique), accesorios, aparatos, regata, resanes. conductor calibre 12 awg, thwn/thhw, hilo de continuidad, cajas galvanizadas y todos los accesorios para su correcto funcionamiento. |  | 10
ZONAS COMUNES SEDE PRINCIPAL
140 | Piso en concreto 3000 psi de 0,10 de espesor, incluye demolición de anden existente, recebo compactado de 0.10 m de espesor, refuerzo con malla electrosoldada de 0,15 * 0,15 en 6 mm | M2 | 120
141 | Suministro e instalación de bandas antideslizantes fundido de 5 cm con resinas poliméricas y granos de carburo de silicio calibre 36 con fotoluminiscencia de 6 horas | ml | 500
142 | Suministro e instalación baranda en tubo agua negra imprimada con anticorrosivo y acabado final en esmalte, similar y según muestra instalada en las instalaciones de la universidad | ml | 50
143 | Suministro e instalación baranda en tubo en acero inoxidable similar y según muestra instalada en las instalaciones de la universidad | ml | 10
144 | Suministro e instalación de enchape tipo mayólica formato y color similar al existente, incluye retiro del existente y nivelación de superficie. | m2 | 50
145 | Caja de inspección de 80 x 80 x 1 para aguas negras incluye tapa en concreto con marco metálico, pañete impermeabilizado y cañuelas. | un | 1
146 | Suministro e instalación de tableta en gres, incluye demolición de la existente, alistado de piso y retiro de escombros. | m2 | 80
SEDE TRES FACULTAD DE DERECHO
147 | Limpieza lavado de fachada en piedra, ladrillo, concreto etc. Incluye tratamiento retiro de grafitis en ladrillo piedra concreto | m2 | 800
148 | Pintura esmalte carpintería metálica (incluye lijada y base anticorrosivo) | m2 | 40
149 | Pintura esmalte carpintería metálica (incluye lijada y base anticorrosivo) | ml | 80
150 | Pintura vinilo tipo 1 muros y techos (incluye resane y pintura de sócalo/guardaescoba en esmalte) | m2 | 700
SEDE CUATRO FACULTAD DE INGENIERIA Y ARQ.
151 | Pintura vinilo tipo 1 muros y techos (incluye resane y pintura de sócalo/guardaescoba en esmalte) | m2 | 900
152 | Suministro e instalación de divisiones de baño en acero inoxidable, calibre 20 , tráfico alto, elaborada en láminas conformadas por paneles tipo sanduche con estructura interior en polímero inyectado de alta densidad y tubería cuadrada de 1" galvanizada. Los paneles son totalmente lisos en acabado satinado externo #4, herrajes en acero inoxidable deben constar de tres piezas puerta, paral y tabique. ancladas a piso y con sistema de nivelación mecánico | m2 | 14
SEDE SEIS ANA RESTREPO DEL CORRAL
153 | Pintura vinilo tipo 1 muros y techos (incluye resane y pintura de sócalo/guardaescoba en esmalte) | m2 | 800
154 | Suministro e instalación de enchape cerámico antideslizante, patio, formato y color similar al existente, incluye retiro del existente y nivelación de superficie. | M2 | 25
SEDE 2 CURSOS DE EXTENSION
155 | Pintura vinilo tipo 1 muros y techos (incluye resane y pintura de sócalo/guardaescoba en esmalte) | m2 | 800
156 | Pintura tipo Koraza para fachada (incluye resane y limpieza con lavado) | m2 | 300
SEDE CUATRO FACULTAD DE INGENIERIA Y ARQ.
157 | Pintura vinilo tipo 1 muros y techos (incluye resane y pintura de sócalo/guardaescoba en esmalte) | m2 | 700
158 | Suministro e instalación de tableta en gres, incluye demolición de la existente, alistado de piso y retiro de escombros. | m2 | 100
159 | Muro a doble cara en superboard con acabado en vinilo tipo 1 | m2 | 25
160 | Suministro e instalación de Puerta abatible entamborada ancho de 0,70 a ,090 m alto 2 m, enchapada en fórmica con cerradura, incluye marco en lámina collrolled, calibre 18 pintura electrostática. | un | 3
MANTENIMIENTO ELECTRICO
161 | Suministro e instalación de Tablero Eléctrico tipo cofre para intemperie 12 circuitos y todos loe elementos para su correcto funcionamiento | UN | 1
162 | Suministro e instalación Acometida Eléctrica Bifásica desde punto de conexión caja derivación situada a una altura 5 metros aproximada instalación en 2N4FASE+1N4NEUTRO +1N6TIERRA incluye accesorios para su correcto funcionamiento. | ML | 40
163 | Suministro e instalación de Tubería EMT de 1-", incluye todos los elementos y accesorios necesarios para su correcto montaje y funcionamiento. | ML | 40
164 | Suministro e instalación de salida para tomacorriente para intemperie bifásica con polo a tierra, para 1000 w 110 voltios en muro. incluye tubería conduit tipo EMT de 1/2" (excepto donde se indique), accesorios, aparatos, regata, resanes. conductor calibre 12 awg, thwn/thhw, hilo de continuidad, cajas galvanizado. | un | 12
165 | Suministro e instalación de reflectores LED 200 w luz blanca, para intemperie incluye salida eléctrica y todos los elementos para su correcto funcionamiento IP 65 | un | 30
166 | Suministro e instalación de lámpara Led redonda de 18 w Potencia: (+/-10%) 41 W, Ángulo: del haz 110º, Flujo luminoso: 3400 lm , Temperatura de color: 3000k, Correlacionada: 4000 K, Índice de composición del color > 80, Vida útil media: 50.000, Horas Vida útil media: 30.000 horas, Vida útil media: 15.000, Horas Índice de fallos del, controlador: 0,38% por 5000 horas, Promedio de temperatura ambiente: +25 ºC, Intervalo de temperaturas de funcionamiento: +10 a +40 ºC , Alimentador: Incorporado, Tensión de red: 230 o 240 V / 50-60 Hz, Material: Carcasa: acero recubierto de zinc , Marco y difusor: plástica, Cubierta, óptica: PMMA, Color: Blanco , Conexión: Conector push-in (PI), incluye marco soporte, guayas si e el caso y todos los elementos ara su correcto funcionamiento | un | 50
167 | Suministro e instalación de lámpara de 0.30 x 1.20 con panel Led. Potencia: (+/-10%) 41 W, Ángulo: del haz 110º, Flujo luminoso: 3400 lm , Temperatura de color: 3000k, Correlacionada: 4000 K, Índice de composición del color > 80, Vida útil media: 50.000, Horas Vida útil media: 30.000 horas, Vida útil media: 15.000, Horas Índice de fallos del, controlador: 0,38% por 5000 horas, Promedio de temperatura ambiente: +25 ºC, Intervalo de temperaturas de funcionamiento: +10 a +40 ºC , Alimentador: Incorporado, Tensión de red: 230 o 240 V / 50-60 Hz, Material: Carcasa: acero recubierto de zinc , Marco y difusor: plástica, Cubierta, óptica: PMMA, Color: Blanco , Conexión: Conector push-in (PI) incluye marco soporte, guayas si e el caso y todos los elementos ara su correcto funcionamiento | un | 52
168 | Suministro e instalación de lámpara de 60 x 60 con panel Led. Potencia: (+/-10%) 41 W, Ángulo: del haz 110º, Flujo luminoso: 3400 lm , Temperatura de color: 3000k, Correlacionada: 4000 K, Índice de composición del color > 80, Vida útil media: 50.000, Horas Vida útil media: 30.000 horas, Vida útil media: 15.000, Horas Índice de fallos del, controlador: 0,38% por 5000 horas, Promedio de temperatura ambiente: +25 ºC, Intervalo de temperaturas de funcionamiento: +10 a +40 ºC , Alimentador: Incorporado, Tensión de red: 230 o 240 V / 50-60 Hz, Material: Carcasa: acero recubierto de zinc , Marco y difusor: plástica, Cubierta, óptica: PMMA, Color: Blanco , Conexión: Conector push-in (PI) incluye marco soporte, guayas si e el caso y todos los elementos ara su correcto funcionamiento | un | 30
PUESTA A TIERRA ÁREA SECTOR 1
169 | Suministro e instalación de Barraje de puesta a tierra TGB | UN | 1
170 | Suministro e instalación de Barraje de puesta a tierra Horizontal para Rack | UN | 1
171 | Suministro e instalación de Conectores de compresión tipo C en cobre, para cable 2/0 AWG | UN | 2
172 | Suministro e instalación de Conectores de compresión tipo C en cobre, para cable 6 AWG | UN | 5
173 | Suministro e instalación de Cable # 6 AWG | ML | 30
174 | Suministro e instalación de Cable 2/0 AWG | ML | 50
175 | Suministro e instalación de varilla coperweld de 5/8 x 2,4 mts | UN | 3
176 | Suministro e instalación Caja inspección conformidad RETIE para polo a tierra, incluye marco y tapa | UN | 3
177 | Suministro e instalación de soldadura exotérmica | UN | 3
PUESTA A TIERRA AREA SECTOR 2
178 | Suministro e instalación de Barraje de puesta a tierra TGB | UN | 1
179 | Suministro e instalación de Barraje de puesta a tierra Horizontal para Rack | UN | 1
180 | Suministro e instalación de Conectores de compresión tipo C en cobre, para cable 2/0 AWG | UN | 2
181 | Suministro e instalación de Conectores de compresión tipo C en cobre, para cable 6 AWG | UN | 5
182 | Suministro e instalación de Cable # 6 AWG | ML | 30
183 | Suministro e instalación de Cable 2/0 AWG | ML | 50
184 | Suministro e instalación de varilla coperweld de 5/8 x 2,4 mts | UN | 3
185 | Suministro e instalación Caja inspección conformidad RETIE para polo a tierra, incluye marco y tapa | UN | 3
186 | Suministro e instalación de soldadura exotérmica | UN | 3
VENTANERÍA
187 | Suministro e instalación ventanearía en aluminio con vidrio incoloro de 4 mm según diseño | m2 | 30
188 | Suministro e instalación de espejo 3 mm | m2 | 30
HIDRO SANITARIO
189 | sumisito e instalación de tubería PVC de aguas negras de 4" incluye demolición de piso en cerámica y placa en concreto, y resane nuevamente de los elementos demolidos cerámica similar a la existente, desmonte y monte de aparatos sanitarios con sus salidas | ml | 25
PARQUEADERO CALLE 28
190 | Reparcheo de parqueadero en pavimento con rodadura asfáltica con un espesor de 0.08 m incluye suministro, instalación, compactación, de rodadura asfáltica tipo MDC-19, excavación con maquina, colcho de recebo compactado al 95% B 400 de espesor de 20 cm tipo INVIAS, aplicación de emulsión asfáltica | m2 | 500
SUBTOTAL MANTENIMIENTO SEDE BOGOTA
SEDEPLENOSOL
PISCINA DE LOS MANGOS
191 | Suministro e instalación de enchape cerámico, en pared de piscina, formato y color similar al existente, incluye retiro del existente y nivelación de superficie con mortero impermeabilizado. | ml | 50
192 | Suministro e instalación de enchape cerámico antideslizante, en playa de piscina, formato y color similar al existente, incluye retiro del existente y nivelación de superficie. | m2 | 50
193 | Pintura esmalte carpintería metálica (incluye lijada y base anticorrosivo) | m2 | 180
194 | Pintura vinilo tipo 1 muros y techos (incluye resane y pintura de sócalo/guardaescoba en esmalte) | m2 | 150
PISCINA DEL CAUCHO
195 | Pintura esmalte carpintería metálica (incluye lijada y base anticorrosivo) | m2 | 180
196 | Rompeolas en grano semipulido tipo playa de L=0,30 m con bordillo superior h=0,05 m incluye refuerzo, dilatación en aluminio y demolición del existente. | ml | 30
ZONA SOCIAL
197 | Suministro e instalación de manto impermeabilizante Peso: 4,5 Kg/m2, Medidas: 10 m x 1 m, Espesor en mm: 4, 5°C (41°F), Flexibilidad en frío Resistencia a la tracción (Máx. -100 N/50mm tolerancia): 800, Elongación (Máx.- 20% tolerancia): 37 %, Punzonamiento estático (base concreto): PS3 (1), Absorción de agua: 0,5% Max., Pérdidas por calentamiento: 1% Max. Pegado al calor, incluye corte y retiro de manto existente, imprimación con emulsión, y acabado con pintura bituminosa | m2 | 100
198 | Pintura vinilo tipo 1 muros y techos (incluye resane y pintura de sócalo/guardaescoba en esmalte) | m2 | 1450
199 | Pintura esmalte carpintería metálica (incluye lijada y base anticorrosivo) | m2 | 100
200 | Pintura esmalte carpintería metálica (incluye lijada y base anticorrosivo) | ml | 550
201 | Pintura en barniz elementos en madera incluye alistado. | m2 | 100
202 | Suministro e instalación de policarbonato para cubierta, incluye todos los accesorios para su correcto funcionamiento, desmonte del existente y retiro de escombros | m2 | 30
203 | Suministro e instalación de flanches en lamina calibre 24, incluye sellado con producto époxico y embebido en muro | ml | 60
TRABAJOS EXTERIORES
204 | Suministro e instalación de cerca en poste de concreto de 2 mts. Distanciados a 1.20 mts., Ancho y largo 10 cm. con cuatro cinco línea de alambre de púas calibre 12.5 con recubrimiento en zinc, incluye todos los casorios para su correcto funcionamiento. | ml | 600
205 | Pintura tipo Koraza para fachada (incluye resane y limpieza con lavado) | m2 | 700
206 | Pintura esmalte carpintería metálica (incluye lijada y base anticorrosivo) | m2 | 160
207 | Caja de inspección de 80 x 80 x 1 para aguas negras incluye tapa en concreto con marco metálico, pañete impermeabilizado y cañuelas. | un | 1
208 | Suministro e instalación de Letrero entrada principal de 8.80 m x 0.90 m en lona con protección para intemperie, según arte de la Universidad | un | 1
209 | Suministro e instalación de policarbonato para cubierta, incluye todos los accesorios para su correcto funcionamiento, desmonte del existente y retiro de escombros | m2 | 25
210 | Suministro e instalación de tableta en gres, incluye demolición de la existente, alistado de piso y retiro de escombros. | m2 | 50
211 | Mantenimiento general de poste de luminaria, incluye, pintura, cristal, bombillo ahorrador entre 80 y 100 w, conductores, y demás accesorios para su correcto funcionamiento. | un | 30
212 | Mantenimiento general de poste de luminaria, LED, incluye, pintura, conductores, y demás accesorios para sí correcto funcionamiento. | un | 25
213 | Suministro e instalación de reflectores LED 200 w luz blanca, para intemperie incluye salida eléctrica y todos los elementos para su correcto funcionamiento IP 65 | un | 35
214 | Rocería, incluye retiro y disposición final de desechos | m2 | 80000
215 | Base granular B-600 compactada al 95% B, espesor de 20 cm, incluye nivelación y excavación | m2 | 500
216 | Poda de arboles con altura menor o igual de 12,0 m, incluye retiro y disposición final de desechos | un | 200
CABAÑAS
217 | Suministro e instalación de flanches en lamina calibre 24, incluye sellado con producto époxico y embebido en muro | ml | 120
218 | Manteniendo de flanche incluye Suministro e instalación de producto sellante resistente a la intemperie | ml | 893.6115
219 | Pintura vinilo tipo 1 muros y techos (incluye resane y pintura de sócalo/guardaescoba en esmalte) | m2 | 1680
220 | Pintura esmalte carpintería metálica (incluye lijada y base anticorrosivo) | m2 | 220
221 | Base granular B-600 compactada al 95% B, espesor de 20 cm, incluye nivelación y excavación | ml | 250
222 | Pintura tipo Koraza para fachada (incluye resane y limpieza con lavado) | m2 | 900
223 | Suministro e instalación de angeo de ventanas, incluye marco en aluminio. | m2 | 100
224 | Suministro e instalación de teja termo acústica similar a la existente, incluye todos los elementos para su correcto funcionamiento y retiro de la existente. | m2 | 200
SUBTOTAL SEDE PLENOSOL
SUBTOTAL COMEDOR
SUBTOTAL SEDE BOGOTA
SUBTOTAL PLENOSOL
SUBTOTAL
ADMINISTRACION
IMPREVISTOS
UTILIDAD
IVA SOBRE UTILIDAD
TOTAL