## obra (hidden)
ANEXO 2
ITEM | DESCRIPCION | UND. | CAN. | VALOR UNITARIO | VALOR TOTAL
MANTENIMIENTO SEDES BOGOTA
CUBIERTA SEDES
1 | Suministro e instalación de bajante aguas lluvias de 4" en lamina calibre 24 Incluye imprimante y pintura en esmalte | ml | 75
2 | Suministro e instalación de canal aguas lluvias en lamina calibre 24, Incluye imprimante, pintura en esmalte Y gancho en platina de 1" x 1/8" DS=90 | ml | 260
3 | Mantenimiento de canales de aguas lluvias en lamina, incluye soldadura en juntas, aplicación de sellantes époxico, cambio de pizas oxidadas, cambio de soportes que la sostienen, lijada y pintada. | ml | 400
4 | Acomodación y amarre de teja de gres existente o similar | m2 | 80
5 | Suministro y cambio tejas rotas de gres existente o similar | UN | 500
6 | Impermeabilización de cubierta de teja de gres incluye retiro de teja existente, impermeabilización con manto impermeabilizante, pegado al calor, retiro de manto existente, imprimación con emulsión, acabado con pintura bituminosa M2, acomodación nuevamente de la teja y todos los elementos para su correcto funcionamiento. | m2 | 80
7 | Suministro e instalación de Bajantes aguas lluvias de 4" en PVC | ml | 75
8 | Impermeabilización cubierta de fibrocemento, con sistema de manto en frio, incluye la tela, producto époxico para impermeabilizar y todos los elementos para su correcto funcionamiento | m2 | 50
9 | Suministro e instalación de manto impermeabilizante Peso: 4,5 Kg/m2, Medidas: 10 m x 1 m, Espesor en mm: 4, 5°C (41°F), Flexibilidad en frío Resistencia a la tracción (Máx. -100 N/50mm tolerancia): 800, Elongación (Máx.- 20% tolerancia): 37 %, Punzonamiento estático (base concreto): PS3 (1), Absorción de agua: 0,5% Max., Pérdidas por calentamiento: 1% Max. Pegado al calor, incluye corte y retiro de manto existente, imprimación con emulsión, y acabado con pintura bituminosa | m2 | 120 |  |  | rejilla de ventana laboratorio clinico
10 | Suministro e instalación de flanches en lamina calibre 24, incluye sellado con producto époxico y embebido en muro | ml | 160 |  |  | puerta construcción
11 | Suministro e instalación de teja en fibrocemento (incluye retiro de la existente) | m2 | 180 |  |  | ventana y puerta admin empresas
12 | Cielo raso fibra de vidrio | m2 | 30
13 | Suministro e instalación de cielo raso en drywall superboard, incluye estructura para soportarlo y acabado en vinilo tipo 1 | m2 | 30
TOTAL |  |  |  |  | 0
2, ADECUACIÓN DE OFICINAS
2.1OFICINA TIC, ARCHIVO, ÁREA DE RECURSOS FÍSICOS | [5 empty] | ORLANDO
| Muro a doble cara en superboard con acabado en vinilo tipo 1 | m2 | 23.72
| Suministro e instalación de cielo raso en drywall superboard, incluye estructura para soportarlo y acabado en vinilo tipo 1 | m2 | 20
| Pintura vinilo tipo 1 muros y techos (incluye resane y pintura de sócalo/guardaescoba en esmalte) | m2 | 47,44+11,17+82+RF
| Suministro, instalación de salida de iluminación, incluye, tubería EMT de 1/2", accesorios, aparatos, regata, resanes, conductor calibre 12 awg, thwn/thhw, hilo de continuidad, cajas galvanizadas con tapa. | Und | 18
| Suministro e instalación de lámpara de 60 x 60 con panel Led. Potencia: (+/-10%) 41 W, Ángulo: del haz 110º, Flujo luminoso: 3400 lm , Temperatura de color: 3000k, Correlacionada: 4000 K, Índice de composición del color > 80, Vida útil media: 50.000, Horas Vida útil media: 30.000 horas, Vida útil media: 15.000, Horas Índice de fallos del, controlador: 0,38% por 5000 horas, Promedio de temperatura ambiente: +25 ºC, Intervalo de temperaturas de funcionamiento: +10 a +40 ºC , Alimentador: Incorporado, Tensión de red: 230 o 240 V / 50-60 Hz, Material: Carcasa: acero recubierto de zinc , Marco y difusor: plástica, Cubierta, óptica: PMMA, Color: Blanco , Conexión: Conector push-in (PI) | Und | 18
| Desmonte y monte de canaleta de puntos de red anclada al muro | Und | 1
| Suministro, instalación de salida de interruptor, incluye tubería conduit tipo pvc de 1/2", tubería, accesorios, aparatos, regata, resanes. conductor calibre 12 awg, thwn/thhw, hilo de continuidad, cajas galvanizado. con tapa, conectores, aparatos, regata y resanes, | Und | 4
| Suministro e instalación de puntos de red de cableado estructurado: Salida de Datos en Cable UTP cat 6 Cable UTP Cat 6 Patch Cord 3 metros categoría 6 Face plate sencillo o doble (depende la ubicación) Tracjack categoría 6 RJ45 Marcación de puntos de red (datos eléctrico) Certificación de puntos de cableado de datos Canaleta Metálica de 12 x 5 cm con división pintura electrostática color por definir | Und | 15
| Suministro e instalación de puntos eléctricos Regulados, Cable 3x12 y toma polo a tierra | Und | 15
| Canaleta metálica con tapa y soportes de fijación a la estructura de 40 x 5 cmts, calibre 20 | ml | 50
| Certificación de puntos en categoría 6 | UN | 15
| Suministro e instalación de Puerta abatible entamborada ancho de 0,70 a ,090 m alto 2 m, enchapada en fórmica con cerradura, incluye marco en lámina collrolled, calibre 18 pintura electrostática. | Und | 3
VICE ADMINISTRATIVA | [5 empty] | ORLANDO
| Suministro e instalación de cielo raso en drywall superboard, incluye estructura para soportarlo y acabado en vinilo tipo 1 | m2
| Pintura vinilo tipo 1 muros y techos (incluye resane y pintura de sócalo/guardaescoba en esmalte) | m2
| Suministro, instalación de salida de iluminación, incluye, tubería EMT de 1/2", accesorios, aparatos, regata, resanes, conductor calibre 12 awg, thwn/thhw, hilo de continuidad, cajas galvanizadas con tapa. | Und
COCINA RECTORÍA
| Cocina Integral 1.80 Metros Holanda Sagano Incluye Mesón Poceta Izquierda con 4 Fogones a Gas Just Home Collection, Cocina Integral 1.80 Metros Holanda Sagano Incluye Mesón Poceta Izquierda con 4 Fogones a Gas Just Home Collection | Und
| Grifería Para Lavaplatos Aluvia Sencilla Manija Palanca Corona | Und
| Suministro e instalación de lámpara Led redonda de sobreponer de 18 w Potencia: (+/-10%) 41 W, Ángulo: del haz 110º, Flujo luminoso: 3400 lm , Temperatura de color: 3000k, Correlacionada: 4000 K, Índice de composición del color > 80, Vida útil media: 50.000, Horas Vida útil media: 30.000 horas, Vida útil media: 15.000, Horas Índice de fallos del, controlador: 0,38% por 5000 horas, Promedio de temperatura ambiente: +25 ºC, Intervalo de temperaturas de funcionamiento: +10 a +40 ºC , Alimentador: Incorporado, Tensión de red: 230 o 240 V / 50-60 Hz, Material: Carcasa: acero recubierto de zinc , Marco y difusor: plástica, Cubierta, óptica: PMMA, Color: Blanco , Conexión: Conector push-in (PI), incluye marco soporte, guayas si e el caso y todos los elementos ara su correcto funcionamiento | Und
OFICINA GESTION DE NEGOCIOS | [5 empty] | ORLANDO
BIBLIOTECA (CENTROS DE ATENCIÓN)
| Pintura vinilo tipo 1 muros y techos (incluye resane y) | M2 | 1210
| Revisión y reparación de canaletas inferiores perimetrales de la red de energía eléctrica | ML
adecuación de oficinas
| SALA DE DOCENTES CIENCIAS BÁSICAS |  |  | ORLANDO
AREA DE SALUD
CAFETERÍA
Media caña
COCINA 5TA
| COCINA YURY |  |  | ORLANDO
SHUT DE BASURAS
SALONES
CONSTRUCCIÓN
| Suministro e instalación de brazo Cierra Puerta Hidraulico Hasta 80Kg | und
| Suministro e instalación de muro de drywall con estructura metálica y placas de yeso estándar, para división interior. Incluye fijación y tornillería | m2
división talento humano
SALA DE DOCENTES CIENCIAS BÁSICAS | [5 empty] | orlando
eléctrico y puntos de red
led
4 puntos de red
piso
retiro de estractor
retiro enchape
doble muro
mantenimiento de cubierta general
SAN JUAN
Suministro e instalación de paneleria divisoria en Incluye puerta en vidrio templado de 6 mm con marcos perimetral en aluminio. Incluye películas con diseño
OFICINA GESTIÓN DE NEGOCIOS
OFICINAS DE GESTIÓN DE NEGOCIOS
Suministro e instalación de cielo raso en drywall superboard, incluye estructura para soportarlo y acabado en vinilo tipo 1
aseguramiento
techos
cubierta
recursos físicos
laminas de cielo raos
TOTAL
SALA DE DOCENTES DE TURISMO | [5 empty] | ORLANDO
| Mantenimiento de piso en madera, incluye, desmote de piso laminado y machimbre de piso, arreglo de viga en madera, cambio de piezas dañadas cambio por perlines metálicos de 4*8 instalación de piso laminado similar al existente y todos los elementos para su correcto funcionamiento | m2
| Cieloraso Tivoli Pvc 3.48 M2 Blanco 290X30Cm 7Mm | m2
| Suministro e instalación de lámpara de 60 x 60 con panel Led. Potencia: (+/-10%) 41 W, Ángulo: del haz 110º, Flujo luminoso: 3400 lm , Temperatura de color: 3000k, Correlacionada: 4000 K, Índice de composición del color > 80, Vida útil media: 50.000, Horas Vida útil media: 30.000 horas, Vida útil media: 15.000, Horas Índice de fallos del, controlador: 0,38% por 5000 horas, Promedio de temperatura ambiente: +25 ºC, Intervalo de temperaturas de funcionamiento: +10 a +40 ºC , Alimentador: Incorporado, Tensión de red: 230 o 240 V / 50-60 Hz, Material: Carcasa: acero recubierto de zinc, Marco y difusor: plástica, Cubierta, óptica: PMMA, Color: Blanco , Conexión: Conector push-in (PI) | Und
| Pintura vinilo tipo 1 muros y techos (incluye resane y pintura de sócalo/guardaescoba en esmalte) | M2
TOTAL
PINTURA
| Pintura vinilo tipo 1 muros y techos (incluye resane y pintura de sócalo/guardaescoba en esmalte) | m2 | 1200
| Pintura tipo Koraza para fachada (incluye resane y limpieza con lavado) | m2 | 3200
| Pintura tipo Koraza para fachada (incluye resane y limpieza con lavado) | m2 | 700
| Pintura esmalte carpintería metálica (incluye lijada y base anticorrosivo) | m2 | 200
| Pintura esmalte carpintería metálica (incluye lijada y base anticorrosivo) | ml | 2000
| Pintura esmalte cubierta cara interna teja en fibrocemento (incluye limpieza de material desprendido y base imprimante) | m2 | 400
TOTAL
LABORATORIOS Y ÁREA DE SALUD
| Pintura époxica en muros Incluye resanes y pintura del sócalo en esmalte. | m2 | 1000
| Pintura vinilo tipo 1 muros y techos (incluye resane y pintura de sócalo/guardaescoba en esmalte) | m2 | 680
| Mantenimiento de puertas de vidrio de acceso a los laboratorios incluye desmonte, monte, resanes de piso y cambio de accesorios en bronce para su correcto funcionamiento | Und | 15
| Revisión identificación y corrección de fugas en la red de gas de los laboratorios, incluye el cambio de accesorios en mal estado. | ml | 350
| Mantenimiento de mecheros, incluye cambio de accesorios dañados y mangueras de alta presión | un | 270
| Suministro e instalación de mecheros incluye manguera de alta presión | un | 50
| Suministro e instalación de piso en vinilo con espesor de 2 mm, de tráfico pesado, resistente a la abrasión, resistente a productos químicos de laboratorios, con uniones termo soldadas, incluye el alistado del piso con base, zócalo en media caña en el mismo material y transiciones en las puertas | m2 | 90
Puerta de cuarto de lavado
| ANGEO Y CAMBIO DE CANAL DE CABLEADO ELÉCTRICO | ml
VENTANERÍA
| Suministro e instalación ventana en aluminio con vidrio incoloro de 4 mm, con sistema corredizo de apertura y todos los elementos necesarios para su buen funcionamiento | und | 2
ZONAS COMUNES CONSULTORIO JURÍDICO
| Suministro e instalación baranda en tubo agua negra imprimada con anticorrosivo y acabado final en esmalte, similar y según muestra instalada en las instalaciones de la universidad | ml | 1.4
PARQUEADERO CALLE 34
| Reparcheo de parqueadero en pavimento con rodadura asfáltica con un espesor de 0.08 m incluye suministro, instalación, compactación, de rodadura asfáltica tipo MDC-19, excavación con maquina, colcho de recebo compactado al 95% B 400 de espesor de 20 cm tipo INVIAS, aplicación de emulsión asfáltica | m2 | 500
TOTAL
LATTI
| Suministro e instalación de rejila metálica en platina Acero 3/4"x1/8" a 4"x1/4" (19x3mm a 100x6mm), incluye retiro de malla existente y todos los accesorios necesarios para su correcto funcionamiento |  |  |  |  | ACTUALIZACIÓN LUMINACIÓN LED
traslado de la puerta
TOTAL
PLANEACIÓN
| Suministro e instalación de piso laminadoPiso Laminado O.R.C.A Clayborne Oak Ra 192x1285x8 Cj/X 2,22 M2 y todos los elementos para su correcto funcionamiento | m2 | 62.091
| Mantenimiento de piso en madera, incluye, desmote de piso laminado y machimbre de piso, arreglo de viga en madera, cambio de piezas dañadas cambio por perlines metálicos de 4*8, suministro e instalación de lamina de Superboard para entrepiso de alta resistencia 14 mm, todos los elementos para su correcto funcionamiento | m2 | 62.091
SEDE TRES FACULTAD DE DERECHO
| Limpieza lavado de fachada en piedra, ladrillo, concreto etc. Incluye tratamiento retiro de grafitis en ladrillo piedra concreto | m2 | 800
| Pintura esmalte carpintería metálica (incluye lijada y base anticorrosivo) | m2 | 40
| Pintura esmalte carpintería metálica (incluye lijada y base anticorrosivo) | ml | 80
| Pintura vinilo tipo 1 muros y techos (incluye resane y pintura de sócalo/guardaescoba en esmalte) | m2 | 700
SEDE CUATRO FACULTAD DE INGENIERIA Y ARQ.
| Pintura vinilo tipo 1 muros y techos (incluye resane y pintura de sócalo/guardaescoba en esmalte) | m2 | 900
| Suministro e instalación de divisiones de baño en acero inoxidable, calibre 20 , tráfico alto, elaborada en láminas conformadas por paneles tipo sanduche con estructura interior en polímero inyectado de alta densidad y tubería cuadrada de 1" galvanizada. Los paneles son totalmente lisos en acabado satinado externo #4, herrajes en acero inoxidable deben constar de tres piezas puerta, paral y tabique. ancladas a piso y con sistema de nivelación mecánico | m2 | 14
| Pintura vinilo tipo 1 muros y techos (incluye resane y pintura de sócalo/guardaescoba en esmalte) | m2 | 700
| Suministro e instalación de tableta en gres, incluye demolición de la existente, alistado de piso y retiro de escombros. | m2 | 100
| Muro a doble cara en superboard con acabado en vinilo tipo 1 | m2 | 25
| Suministro e instalación de Puerta abatible entamborada ancho de 0,70 a ,090 m alto 2 m, enchapada en fórmica con cerradura, incluye marco en lámina collrolled, calibre 18 pintura electrostática. | un | 3
SEDE SEIS ANA RESTREPO DEL CORRAL
| Pintura vinilo tipo 1 muros y techos (incluye resane y pintura de sócalo/guardaescoba en esmalte) | m2 | 800
| Suministro e instalación de enchape cerámico antideslizante, patio, formato y color similar al existente, incluye retiro del existente y nivelación de superficie. | M2 | 25
Suministro e instalación (cambio) de luminarias Pnaeles LED
SEDE 2 CURSOS DE EXTENSION
(3) OFICINAS PARA CONSULTORIOS TÉCNICOS
SUB TOTAL
IVA
TOTAL
Firma del representante legal

## ANEXO 2
ANEXO 2:
ITEM | DESCRIPCION | UND. | CAN. | VALOR UNITARIO | VALOR TOTAL
MANTENIMIENTO SEDES BOGOTA
1. CUBIERTA SEDES
1 | Suministro e instalación de canal aguas lluvias en lamina calibre 22, Incluye imprimante, pintura en esmalte Y gancho en platina de 1" x 1/8" DS=90 | ml | 20
2 | Mantenimiento de canales de aguas lluvias en lamina, incluye soldadura en juntas, aplicación de sellantes époxico, cambio de pizas oxidadas, cambio de soportes que la sostienen, lijada y pintada. | ml | 50
3 | Acomodación y amarre de teja de gres existente o similar | m2 | 80
4 | Suministro y cambio tejas rotas de gres existente o similar | und | 80
5 | Impermeabilización en cubierta de teja de gres, Incluye el retiro de la teja y del manto impermeabilizante existente, limpieza y preparación de la superficie, aplicación de imprimante a base de emulsión o producto epóxico según el tipo de cubierta, instalación de nuevo sistema impermeabilizante mediante manto asfáltico adherido al calor o sistema en frío con tela, colocación y ajuste de las tejas, acabado con pintura bituminosa y todas las actividades, materiales, herramienta necesarias para su correcta ejecución y funcionamiento. | m2 | 15
6 | Suministro e instalación de Bajantes aguas lluvias de 4" en PVC | ml | 20
8 | Suministro e instalación de flanches en lamina calibre 24, incluye sellado con producto époxico y embebido en muro | ml | 40
9 | Suministro e instalación de teja en fibrocemento (incluye retiro de la existente) | m2 | 40
10 | Suministro e instalación de cielo raso en fibra mineral incluye estructura y todas los elementos para su correcto funcionamiento | m2 | 20
11 | Suministro e instalación de cielo raso en superboard, incluye estructura para soportarlo y acabado en vinilo tipo 1 | m2 | 20
12 | Suministro e instalación de policarbonato para cubierta similar al existente, incluye todos los accesorios para su correcto funcionamiento, desmonte del existente | m2 | 25
1.2 CUBIERTA EDIFCIO RECTORIA
13 | Suministro e instalación de canal aguas lluvias en lamina calibre 22, (previo retiro y disposición de la actual) Incluye imprimante, pintura en esmalte Y gancho en platina de 1" x 1/8" DS=90 | ml | 20
14 | Suministro e instalación de bajante aguas lluvias de 4" en lamina calibre 24 Incluye imprimante y pintura en esmalte | ml | 11
SUBTOTAL
2. ADECUACIÓN DE ESPACIOS SEDE PRINCIPAL
2.1 OFICINA TIC, ARCHIVO
15 | Suministro e instalación de muro a doble cara en superboard con acabado en vinilo tipo 1 | m2 | 65
16 | Suministro e instalación de Muro a una cara en superboard con acabado en vinilo tipo 1 | m2 | 20
17 | Suministro y aplicación de pintura vinilo tipo 1 muros y techos (incluye resane y pintura de sócalo/guardaescoba en esmalte) | m2 | 200
18 | Suministro, instalación de salida de iluminación, incluye tubería EMT de 1/2", accesorios, aparatos, regata, resanes, conductor calibre 12 awg, thwn/thhw, hilo de continuidad, cajas galvanizadas con tapa y todos los elementos para su correcto funcionamiento. | und | 10
19 | Suministro e instalación de lámpara de 60 x 60 con panel Led. Potencia: (+/-10%) 41 W, Ángulo: del haz 110º, Flujo luminoso: 3400 lm , Temperatura de color: 3000k, Correlacionada: 4000 K, Índice de composición del color > 80, Vida útil media: 50.000, Horas Vida útil media: 30.000 horas, Vida útil media: 15.000, Horas Índice de fallos del, controlador: 0,38% por 5000 horas, Promedio de temperatura ambiente: +25 ºC, Intervalo de temperaturas de funcionamiento: +10 a +40 ºC , Alimentador: Incorporado, Tensión de red: 230 o 240 V / 50-60 Hz, Material: Carcasa: acero recubierto de zinc. Marco y difusor: plástica, Cubierta, óptica: PMMA, Color: Blanco , Conexión: Conector push-in (PI). | und | 10
20 | Suministro e instalación de lámpara de 0.30 x 1.20 con panel Led. Potencia: (+/-10%) 41 W, Ángulo: del haz 110º, Flujo luminoso: 3400 lm , Temperatura de color: 3000k, Correlacionada: 4000 K, Índice de composición del color > 80, Vida útil media: 50.000, Horas Vida útil media: 30.000 horas, Vida útil media: 15.000, Horas Índice de fallos del, controlador: 0,38% por 5000 horas, Promedio de temperatura ambiente: +25 ºC, Intervalo de temperaturas de funcionamiento: +10 a +40 ºC , Alimentador: Incorporado, Tensión de red: 230 o 240 V / 50-60 Hz, Material: Carcasa: acero recubierto de zinc , Marco y difusor: plástica, Cubierta, óptica: PMMA, Color: Blanco , Conexión: Conector push-in (PI) incluye marco soporte, guayas si e el caso y todos los elementos ara su correcto funcionamiento | und | 10
21 | Suministro e instalación de lámpara Led redonda de 18 w Potencia: (+/-10%) 41 W, Ángulo: del haz 110º, Flujo luminoso: 3400 lm , Temperatura de color: 3000k, Correlacionada: 4000 K, Índice de composición del color > 80, Vida útil media: 50.000, Horas Vida útil media: 30.000 horas, Vida útil media: 15.000, Horas Índice de fallos del, controlador: 0,38% por 5000 horas, Promedio de temperatura ambiente: +25 ºC, Intervalo de temperaturas de funcionamiento: +10 a +40 ºC , Alimentador: Incorporado, Tensión de red: 230 o 240 V / 50-60 Hz, Material: Carcasa: acero recubierto de zinc , Marco y difusor: plástica, Cubierta, óptica: PMMA, Color: Blanco , Conexión: Conector push-in (PI), incluye marco soporte, guayas si e el caso y todos los elementos ara su correcto funcionamiento | und | 7
22 | Suministro, instalación de salida de interruptor, incluye tubería conduit tipo pvc de 1/2", tubería, accesorios, aparatos, regata, resanes. conductor calibre 12 awg, thwn/thhw, hilo de continuidad, cajas galvanizado. con tapa, conectores, aparatos, regata y resanes, | und | 3
23 | Suministro e instalación de Tubería EMT 1/2 (incluye uniones y demás accesorios tales como curvas, uniones, cajas, entre otras) incluye todos los elementos para su correcta instalación y funcionamiento | ml | 16
24 | Suministro e instalación de Puerta abatible entamborada ancho de 0,9 m alto 2 m, enchapada en fórmica con cerradura, incluye marco en lámina collrolled calibre 18, y pintura electrostática (incluye desmonte de muro existente - incluye retiro de escombros). | und | 3
25 | Suministro e instalación de Puerta metálica con terminado en esmalte de ancho de 1 m, alto 2 m, con cerradura de sobreponer izquierda, y pintura electrostática (incluye marco metálico y todos los accesorios necesarios para su óptimo funcionamiento diseño a definir). | und | 1
26 | Suministro e instalación de Persiana en aluminio exterior para ventanas, fija con perfiles de 1,4 mm,, resistente a la intemperie, incluye anclaje y todos los elementos para su correcta instalación y funcionamiento | m2 | 8
27 | Instalación de película de seguridad para ventanería en fachada (incluye todos los elementos para su correcta instalación y funcionamiento) | m2 | 10
28 | Suministro e instalación ventanearía en aluminio con vidrio incoloro de 4 mm según diseño | m2 | 3
29 | Desmonte, retiro de enchape en muros, incluye resane y afinado en mortero | m2 | 50
30 | Suministro e instalación de piso pvc tipo laminado trafico pesado incluye guardaescobas y todos los elementos para su correcto funcionamiento | m2 | 25
2.2 PROGRAMA DE GESTIÓN DE NEGOCIOS
31 | Suministro e instalación de piso pvc tipo laminado trafico pesado incluye guardaescobas y todos los elementos para su correcto funcionamiento | und | 45
32 | Suministro e instalación de Cieloraso en Pvc 7mm, incluye desmonte y retiro del cielorraso existente, incluye estructura metálica de soporte de perfilería de del panel , aberturas necesarias para iluminación y/o ventilación, instalación a tope de muro), incluye todos los elementos necesarios para su correcto funcionamiento. | und | 45
33 | Suministro, instalación de salida de iluminación, incluye tubería EMT de 1/2", accesorios, aparatos, regata, resanes, conductor calibre 12 awg, thwn/thhw, hilo de continuidad, cajas galvanizadas con tapa y todos los elementos para su correcto funcionamiento. | und | 8
34 | Suministro e instalación de lámpara de 60 x 60 con panel Led. Potencia: (+/-10%) 41 W, Ángulo: del haz 110º, Flujo luminoso: 3400 lm , Temperatura de color: 3000k, Correlacionada: 4000 K, Índice de composición del color > 80, Vida útil media: 50.000, Horas Vida útil media: 30.000 horas, Vida útil media: 15.000, Horas Índice de fallos del, controlador: 0,38% por 5000 horas, Promedio de temperatura ambiente: +25 ºC, Intervalo de temperaturas de funcionamiento: +10 a +40 ºC , Alimentador: Incorporado, Tensión de red: 230 o 240 V / 50-60 Hz, Material: Carcasa: acero recubierto de zinc. Marco y difusor: plástica, Cubierta, óptica: PMMA, Color: Blanco , Conexión: Conector push-in (PI). | und | 8
2.3 VICERRECTORÍA ADMINISTRATIVA
35 | Suministro e instalación de Cieloraso en Pvc 7mm, incluye desmonte y retiro del cielorraso existente (durante el proceso de instalación, se incluye estructura de soporte, aberturas necesarias para iluminación y/o ventilación, instalación a tope de muro), incluye todos los elementos necesarios para su correcto funcionamiento. | m2 | 80
36 | Suministro, instalación de salida de iluminación, incluye tubería EMT de 1/2", accesorios, aparatos, regata, resanes, conductor calibre 12 awg, thwn/thhw, hilo de continuidad, cajas galvanizadas con tapa y todos los elementos para su correcto funcionamiento. | und | 4
37 | Suministro e instalación de lámpara Led redonda de 18 w Potencia: (+/-10%) 41 W, Ángulo: del haz 110º, Flujo luminoso: 3400 lm , Temperatura de color: 3000k, Correlacionada: 4000 K, Índice de composición del color > 80, Vida útil media: 50.000, Horas Vida útil media: 30.000 horas, Vida útil media: 15.000, Horas Índice de fallos del, controlador: 0,38% por 5000 horas, Promedio de temperatura ambiente: +25 ºC, Intervalo de temperaturas de funcionamiento: +10 a +40 ºC , Alimentador: Incorporado, Tensión de red: 230 o 240 V / 50-60 Hz, Material: Carcasa: acero recubierto de zinc , Marco y difusor: plástica, Cubierta, óptica: PMMA, Color: Blanco , Conexión: Conector push-in (PI), incluye marco soporte, guayas si e el caso y todos los elementos ara su correcto funcionamiento | und | 6
38 | Suministro e instalación de lámpara de 60 x 60 con panel Led. Potencia: (+/-10%) 41 W, Ángulo: del haz 110º, Flujo luminoso: 3400 lm , Temperatura de color: 3000k, Correlacionada: 4000 K, Índice de composición del color > 80, Vida útil media: 50.000, Horas Vida útil media: 30.000 horas, Vida útil media: 15.000, Horas Índice de fallos del, controlador: 0,38% por 5000 horas, Promedio de temperatura ambiente: +25 ºC, Intervalo de temperaturas de funcionamiento: +10 a +40 ºC , Alimentador: Incorporado, Tensión de red: 230 o 240 V / 50-60 Hz, Material: Carcasa: acero recubierto de zinc. Marco y difusor: plástica, Cubierta, óptica: PMMA, Color: Blanco , Conexión: Conector push-in (PI). | und | 6
0
2.4 COCINA RECTORÍA
39 | Suministro e instalación de Cocina Integral en L de 3,90 Metros lineales, Incluye muebles bajos con entrepaños, muebles altos a techo con entrepaños mesos en acero inoxidable, Poceta, grifería, cesta para basuras interna, enchapada en formica. (diseño a definir) | und | 1
40 | Suministro e instalación de lámpara Led redonda de 18 w Potencia: (+/-10%) 41 W, Ángulo: del haz 110º, Flujo luminoso: 3400 lm , Temperatura de color: 3000k, Correlacionada: 4000 K, Índice de composición del color > 80, Vida útil media: 50.000, Horas Vida útil media: 30.000 horas, Vida útil media: 15.000, Horas Índice de fallos del, controlador: 0,38% por 5000 horas, Promedio de temperatura ambiente: +25 ºC, Intervalo de temperaturas de funcionamiento: +10 a +40 ºC , Alimentador: Incorporado, Tensión de red: 230 o 240 V / 50-60 Hz, Material: Carcasa: acero recubierto de zinc , Marco y difusor: plástica, Cubierta, óptica: PMMA, Color: Blanco , Conexión: Conector push-in (PI), incluye marco soporte, guayas si e el caso y todos los elementos para su correcto funcionamiento | und | 1
41 | Suministro e instalación de enchape cerámico en pared, en formato y color similar al existente, incluyendo el retiro del enchape actual, la limpieza y nivelación de la superficie, incluye todos los elementos para su correcto funcionamiento. | m2 | 10
42 | Suministro e instalación de enchape cerámico antideslizante piso, en formato y color similar al existente, incluyendo el retiro del enchape actual, la limpieza y nivelación de la superficie, incluye todos los elementos para su correcto funcionamiento. | m2 | 8
2.5 BIBLIOTECA (CENTROS DE ATENCIÓN TÉCNICA)
43 | Suministro e instalación de muro a doble cara en superboard con acabado en vinilo tipo 1 | m2 | 40
44 | Suministro y aplicación de pintura vinilo tipo 1 muros y techos (incluye resane y pintura de sócalo/guardaescoba en esmalte) | m2 | 115.22
45 | Suministro e instalación de Puerta abatible entamborada ancho de 0,7 a 0,9 m, alto 2 m, enchapada en fórmica con cerradura, incluye marco en lámina collrolled calibre 18, y pintura electrostática. y todos los elementos para su correcto funcionamiento | Und | 2
46 | Suministro e instalación de Puerta de vidrio abatible ancho de 1.00 m ancho x 2 m h, con cerradura, incluye soportes, incluye todos los elementos necesarios para su instalación y correcto funcionamiento | Und | 1
47 | Suministro, instalación de salida de iluminación, incluye tubería EMT de 1/2", accesorios, aparatos, regata, resanes, conductor calibre 12 awg, thwn/thhw, hilo de continuidad, cajas galvanizadas con tapa y todos los elementos para su correcto funcionamiento. | und | 5
48 | Suministro e instalación de lámpara de 60 x 60 con panel Led. Potencia: (+/-10%) 41 W, Ángulo: del haz 110º, Flujo luminoso: 3400 lm , Temperatura de color: 3000k, Correlacionada: 4000 K, Índice de composición del color > 80, Vida útil media: 50.000, Horas Vida útil media: 30.000 horas, Vida útil media: 15.000, Horas Índice de fallos del, controlador: 0,38% por 5000 horas, Promedio de temperatura ambiente: +25 ºC, Intervalo de temperaturas de funcionamiento: +10 a +40 ºC , Alimentador: Incorporado, Tensión de red: 230 o 240 V / 50-60 Hz, Material: Carcasa: acero recubierto de zinc. Marco y difusor: plástica, Cubierta, óptica: PMMA, Color: Blanco , Conexión: Conector push-in (PI). | und | 3
49 | Suministro e instalación de lámpara Led redonda de 18 w Potencia: (+/-10%) 41 W, Ángulo: del haz 110º, Flujo luminoso: 3400 lm , Temperatura de color: 3000k, Correlacionada: 4000 K, Índice de composición del color > 80, Vida útil media: 50.000, Horas Vida útil media: 30.000 horas, Vida útil media: 15.000, Horas Índice de fallos del, controlador: 0,38% por 5000 horas, Promedio de temperatura ambiente: +25 ºC, Intervalo de temperaturas de funcionamiento: +10 a +40 ºC , Alimentador: Incorporado, Tensión de red: 230 o 240 V / 50-60 Hz, Material: Carcasa: acero recubierto de zinc , Marco y difusor: plástica, Cubierta, óptica: PMMA, Color: Blanco , Conexión: Conector push-in (PI), incluye marco soporte, guayas si e el caso y todos los elementos para su correcto funcionamiento | und | 2
50 | Suministro e instalación de puntos eléctricos, Cable 3x12 y toma polo a tierra | und | 10
2.6 FACULTAD DE CIENCIAS BÁSICAS
51 | Suministro e instalación de Puerta de vidrio corrediza ancho de 1.00 m ancho x 2 m, con cerradura, incluye soportes, carriles y todos los elementos necesarios para su instalación | und | 1
2.7 PLANEACIÓN
52 | Mantenimiento de piso en madera, incluye, desmonte de piso laminado y mantenimiento de machimbre de piso y remplazo de piezas dañadas | m2 | 30
53 | Suministro e instalación de piso pvc tipo laminado trafico pesado incluye guardaescobas y todos los elementos para su correcto funcionamiento | m2 | 60
54 | Suministro, instalación de salida de iluminación, incluye tubería EMT de 1/2", accesorios, aparatos, regata, resanes, conductor calibre 12 awg, thwn/thhw, hilo de continuidad, cajas galvanizadas con tapa y todos los elementos para su correcto funcionamiento. | und | 10
55 | Suministro e instalación de lámpara de 60 x 60 con panel Led. Potencia: (+/-10%) 41 W, Ángulo: del haz 110º, Flujo luminoso: 3400 lm , Temperatura de color: 3000k, Correlacionada: 4000 K, Índice de composición del color > 80, Vida útil media: 50.000, Horas Vida útil media: 30.000 horas, Vida útil media: 15.000, Horas Índice de fallos del, controlador: 0,38% por 5000 horas, Promedio de temperatura ambiente: +25 ºC, Intervalo de temperaturas de funcionamiento: +10 a +40 ºC , Alimentador: Incorporado, Tensión de red: 230 o 240 V / 50-60 Hz, Material: Carcasa: acero recubierto de zinc. Marco y difusor: plástica, Cubierta, óptica: PMMA, Color: Blanco , Conexión: Conector push-in (PI). | und | 8
2.8 PROGRAMA DE CONSTRUCCIÓN
56 | Suministro e instalación de Puerta metálica con terminado en esmalte de ancho de 1 m, alto 2 m, con cerradura de sobreponer, incluye retiro de la existente, brazo hidráulico para apertura, marco metálico y todos los accesorios necesarios para su óptimo funcionamiento diseño a definir | und | 1
57 | Suministro e instalación de muro a doble cara en superboard con acabado en vinilo tipo 1 | m2 | 6
58 | Suministro e instalación de Puerta abatible entamborada ancho de 0,8 a 0,9 m, alto 2 m, enchapada en fórmica con cerradura, incluye marco en lámina collrolled calibre 18, en pintura electrostática, incluye todos los elementos para su instalación y correcto funcionamiento | und | 1
2.9 SALA DE DOCENTES PROGRAMA DE TURISMO
59 | Mantenimiento de piso en madera, incluye, desmonte de piso laminado y mantenimiento de machimbre de piso y remplazo de piezas dañadas | m2 | 30
60 | Suministro e instalación de piso pvc tipo laminado trafico pesado incluye guardaescobas y todos los elementos para su correcto funcionamiento | m2 | 76
61 | Suministro e instalación de lámpara de 60 x 60 con panel Led. Potencia: (+/-10%) 41 W, Ángulo: del haz 110º, Flujo luminoso: 3400 lm , Temperatura de color: 3000k, Correlacionada: 4000 K, Índice de composición del color > 80, Vida útil media: 50.000, Horas Vida útil media: 30.000 horas, Vida útil media: 15.000, Horas Índice de fallos del, controlador: 0,38% por 5000 horas, Promedio de temperatura ambiente: +25 ºC, Intervalo de temperaturas de funcionamiento: +10 a +40 ºC , Alimentador: Incorporado, Tensión de red: 230 o 240 V / 50-60 Hz, Material: Carcasa: acero recubierto de zinc. Marco y difusor: plástica, Cubierta, óptica: PMMA, Color: Blanco , Conexión: Conector push-in (PI). | und | 10
62 | Suministro e instalación de muro a doble cara en superboard con acabado en vinilo tipo 1 | m2 | 8
63 | Suministro e instalación de Puerta abatible entamborada ancho de 0,7 a 0,9 m, alto 2 m, enchapada en fórmica con cerradura, incluye marco en lámina collrolled calibre 18, y pintura electrostática, incluye todos los elementos para su correcta instalación y funcionamiento | m2 | 2
64 | Suministro e instalación ventanearía en aluminio con vidrio incoloro de 4 mm según diseño | m2 | 3
65 | Desmonte y retiro de paneleria existente | m2 | 20
2.10 PROGRAMA DE ADMINISTRACIÓN DE EMPRESAS
66 | Suministro e instalación ventanearía en aluminio con vidrio incoloro de 4 mm según diseño | m2 | 2
67 | Suministro e instalación de Puerta abatible entamborada ancho de 0,7 a 0,9 m, alto 2 m, enchapada en fórmica con cerradura, incluye marco en lámina collrolled calibre 18, y pintura electrostática, incluye todos los elementos para su correcta instalación y funcionamiento. | und | 1
68 | Suministro e instalación de muro a doble cara en superboard con acabado en vinilo tipo 1 | m2 | 1
2.11 GIMNASIO
69 | Suministro e instalación de Cieloraso en Pvc 7mm, incluye desmonte y retiro del cielorraso existente, incluye estructura metálica de soporte de perfilería de del panel , aberturas necesarias para iluminación y/o ventilación, instalación a tope de muro), incluye todos los elementos necesarios para su correcto funcionamiento. | m2 | 40
70 | Suministro e instalación de enchape cerámico antideslizante piso, en formato y color similar al existente, incluyendo el retiro del enchape actual, la limpieza y nivelación de la superficie, incluye todos los elementos para su correcto funcionamiento. | m2 | 40
71 | Suministro, instalación de salida de iluminación, incluye tubería EMT de 1/2", accesorios, aparatos, regata, resanes, conductor calibre 12 awg, thwn/thhw, hilo de continuidad, cajas galvanizadas con tapa y todos los elementos para su correcto funcionamiento. | und | 6
72 | Suministro e instalación de lámpara de 60 x 60 con panel Led. Potencia: (+/-10%) 41 W, Ángulo: del haz 110º, Flujo luminoso: 3400 lm , Temperatura de color: 3000k, Correlacionada: 4000 K, Índice de composición del color > 80, Vida útil media: 50.000, Horas Vida útil media: 30.000 horas, Vida útil media: 15.000, Horas Índice de fallos del, controlador: 0,38% por 5000 horas, Promedio de temperatura ambiente: +25 ºC, Intervalo de temperaturas de funcionamiento: +10 a +40 ºC , Alimentador: Incorporado, Tensión de red: 230 o 240 V / 50-60 Hz, Material: Carcasa: acero recubierto de zinc. Marco y difusor: plástica, Cubierta, óptica: PMMA, Color: Blanco , Conexión: Conector push-in (PI). | und | 6
2.12 SHUT DE BASURAS
73 | Suministro e instalación de placa de contrapiso concreto 3500 psi, incluye la excavación y disposición final de escombros, preparación del terreno, suministro de materiales y colocación de la base granular, armado y vaciado de la mezcla de concreto para la formación de la placa de contrapiso, así como la nivelación y acabado final para garantizar una superficie uniforme, incluye todos los elementos para su correcto funcionamiento. | m3 | 5
74 | Suministro e instalación de muro a doble cara en superboard con acabado en vinilo tipo 1 | m2 | 24
75 | Suministro e instalación de enchape cerámico en pared, en formato y color similar al existente, incluyendo el retiro del enchape actual, la limpieza y nivelación de la superficie, incluye todos los elementos para su correcto funcionamiento. | m2 | 11
76 | Suministro e instalación de enchape cerámico antideslizante piso, en formato y color similar al existente, incluyendo el retiro del enchape actual, la limpieza y nivelación de la superficie, incluye todos los elementos para su correcto funcionamiento. | m2 | 19
77 | Suministro, instalación de salida de iluminación, incluye tubería EMT de 1/2", accesorios, aparatos, regata, resanes, conductor calibre 12 awg, thwn/thhw, hilo de continuidad, cajas galvanizadas con tapa y todos los elementos para su correcto funcionamiento. | und | 3
78 | Suministro e instalación de puerta metálica (dimensiones 1,30m x 1,90m) para shut de basuras, incluye bisagras y todos los elementos para su correcto funcionamiento. | und | 1
79 | Suministro e instalación de tejado, incluye la acomodación, aseguramiento y amarre de las tejas existentes, así como el suministro y cambio de tejas rotas, incluye todos los elementos para su correcto funcionamiento | m2 | 19
2.13 COCINA TRABAJO SOCIAL
80 | Suministro e instalación de muro a doble cara en superboard con acabado en vinilo tipo 1 | m2 | 5
81 | Suministro e instalación de ventanería en aluminio, ventana en aluminio, con vidrio incoloro de 4 mm de espesor, conformada por 2 naves corredizas según diseño, incluye herramientas y accesorios de fijación, así como el afinado, limpieza y adecuación del vano para garantizar un correcto asentamiento, nivelación. | m2 | 4.5
82 | Suministro e instalación de enchape cerámico en pared, en formato y color similar al existente, incluyendo la limpieza y nivelación de la superficie, incluye todos los elementos para su correcto funcionamiento. | m2 | 7
83 | Suministro e instalación de enchape cerámico antideslizante piso, en formato y color similar al existente, incluyendo la limpieza y nivelación de la superficie, incluye todos los elementos para su correcto funcionamiento. | m2 | 4
84 | Suministro e instalación de cielo raso en superboard, incluye estructura para soportarlo y acabado en vinilo tipo 1 | m2 | 2
85 | Suministro, instalación de salida de iluminación, incluye tubería EMT de 1/2", accesorios, aparatos, regata, resanes, conductor calibre 12 awg, thwn/thhw, hilo de continuidad, cajas galvanizadas con tapa y todos los elementos para su correcto funcionamiento. | und | 1
86 | Suministro e instalación de Cocina Integral en L de 2,80 Metros lineales, Incluye muebles bajos con entrepaños, muebles altos a techo con entrepaños mesón en acero inoxidable, poceta, grifería, cesta para basuras interna, enchapada en formica. (diseño a definir) | und | 1
87 | Suministro e instalación de Puerta abatible entamborada ancho de 0,7 a 0,9 m, alto 2 m, enchapada en fórmica con cerradura, incluye marco en lámina collrolled calibre 18, y pintura electrostática, incluye todos los elementos para correcta instalación y funcionamiento | und | 1
SUBTOTAL
3. PINTURA DE EXTERIOR
88 | Suministro y aplicación de pintura vinilo tipo 1 muros y techos (incluye resane y pintura de sócalo/guardaescoba en esmalte) | m2 | 2500
89 | Suministro y aplicación de Pintura tipo Koraza para fachada (incluye resane y limpieza con lavado) | ml | 600
90 | Suministro y aplicación de Pintura esmalte carpintería metálica (incluye lijada y base anticorrosivo) | m2 | 200
91 | Suministro y aplicación de Pintura esmalte carpintería metálica (incluye lijada y base anticorrosivo) | ml | 1500
SUBTOTAL
4. LABORATORIOS Y ÁREA DE SALUD
92 | Suministro y aplicación de Pintura époxica en muros Incluye resanes y pintura del sócalo en esmalte. | m2 | 800
93 | Suministro y aplicación de pintura vinilo tipo 1 muros y techos (incluye resane y pintura de sócalo/guardaescoba en esmalte) | m2 | 680
94 | Mantenimiento de puertas de vidrio de acceso a los laboratorios incluye desmonte, monte, resanes de piso y cambio de accesorios en bronce para su correcto funcionamiento | Und | 15
95 | Revisión identificación y corrección de fugas en la red de gas de los laboratorios, incluye el cambio de accesorios en mal estado. | ml | 350
96 | Mantenimiento de mecheros, incluye cambio de accesorios dañados y mangueras de alta presión | Und | 270
97 | Suministro e instalación de mecheros incluye manguera de alta presión, y todos los elementos para su correcto funcionamiento | Und | 50
98 | Suministro e instalación de puerta metálica de 0,90 x 2,00) para cuarto de lavado, incluye bisagras y todos los elementos para su correcto funcionamiento. (diseño a definir) | Und | 1
99 | Suministro e instalación de puerta metálica de seguridad (de dimensiones 0,96 x 2,00) para salida de emergencia, incluye bisagras y todos los elementos para su correcto funcionamiento. (diseño a definir) | Und | 1
100 | Suministro e instalación ventana en aluminio de 0,87 x 0,34 con vidrio incoloro de 4 mm, con sistema corredizo de apertura y todos los elementos necesarios para su buen funcionamiento. | Und | 2
SUBTOTAL
5. ENTRADA PRINCIPAL Y RECEPCIÓN
101 | Limpieza - lavado de fachada en piedra, ladrillo, etc. (incluye remoción de manchas y grafitis presentes en la superficie con disolventes específicos) | m2 | 80
102 | Placa en concreto de 3500 psi estampado 10 cm espesor. Incluye, acero de refuerzo con malla electrosoldada de 7 mm, y demolición del existente y preparación del terreno. | m2 | 48
103 | Suministro e instalación de Cieloraso en Pvc 7mm, incluye desmonte y retiro del cielorraso existente, incluye estructura metálica de soporte de perfilería de del panel , aberturas necesarias para iluminación y/o ventilación, instalación a tope de muro), incluye todos los elementos necesarios para su correcto funcionamiento. | m2 | 88
104 | Suministro e instalación de lámpara Led redonda de 18 w Potencia: (+/-10%) 41 W, Ángulo: del haz 110º, Flujo luminoso: 3400 lm , Temperatura de color: 3000k, Correlacionada: 4000 K, Índice de composición del color > 80, Vida útil media: 50.000, Horas Vida útil media: 30.000 horas, Vida útil media: 15.000, Horas Índice de fallos del, controlador: 0,38% por 5000 horas, Promedio de temperatura ambiente: +25 ºC, Intervalo de temperaturas de funcionamiento: +10 a +40 ºC , Alimentador: Incorporado, Tensión de red: 230 o 240 V / 50-60 Hz, Material: Carcasa: acero recubierto de zinc , Marco y difusor: plástica, Cubierta, óptica: PMMA, Color: Blanco , Conexión: Conector push-in (PI), incluye marco soporte, guayas si e el caso y todos los elementos para su correcto funcionamiento | und | 10
105 | Suministro e instalación de mueble empotrado para recepción, Elaborado en lámina CR, con frontal enchapado en fórmica. Dimensión 2,75 m de ancho x 1,10 m de alto x 0,30 m de profundidad. escritorio en L de 2,75 de frente x 1,10 de retorno, entrepaños internos removibles con enchape en fórmica, cerraduras, bisagras cierre lento, niveladores y todos los elementos para su correcto funcionamiento incluye mueble de almacenamiento con cajones para correspondencia. | und | 1
106 | Suministro e instalación de revestimiento en paneles de superboard sobre muros de mampostería existente en área de ingreso vehicular (incluye estructura de soporte y fijación, sellado de juntas y demás elementos para su correcta instalación. ) | m2 | 46
107 | Mantenimiento de pintura en esmalte sobre portón vehicular y puerta principal por ambas caras (incluye revisión, cambio y aseguramiento de todos los vidrios y elementos de cerrajería para el correcto funcionamiento) | und | 1
108 | Limpieza y pulido mecánico del piso en mármol del acceso principal, acceso a aula máxima y programa de Tecnología en Gestión de Negocios. Incluye proceso en huellas y contrahuellas. | m2 | 54
109 | Suministro e instalación de mueble de almacenamiento vigilantes, Elaborado en lámina CR, con frentes enchapados en fórmica. Dimensión 1,10 m de ancho x 2,10 m de alto x 0,35 m de profundidad. repisa plegable, entrepaños internos removibles con enchape en fórmica, cerraduras, bisagras cierre lento, brazos plegables, niveladores y todos los elementos para su correcto funcionamiento (diseño a definir) (Incluye desmonte y retiro del actual) | und | 1
110 | Suministro e instalación de talanquera metálica 3,3 metros de longitud, incluye anclajes, herrajes, accesorios y demás elementos para su óptimo funcionamiento. | und | 1
SUBTOTAL
6. ÁREAS COMUNES DE LAS DIFERENTES SEDES
111 | Mantenimiento de bancas metálicas exterior, incluye la reparación de la estructura metálica, enderezado y alineación de la estructura metálica, reposición de varillas sueltas similar a la existente, esmerilado de cordones de soldadura, mantenimiento de superficie con desbaste de óxido, aplicación de primer anticorrosivo y esmalte sintético para exteriores en dos manos, color similar al existente, protección anticorrosiva y resistencia a la intemperie, comprende además el remplazo de piezas de madera tipo fórmica de alta densidad apta para exteriores, con corte, lijado, sellado antihumedad, ajuste, calado y fijación con tornillería inoxidable, aplicación de acabado protector resistente a la intemperie, incluye todos los materiales y demás elementos para su correcto funcionamiento. | und | 53
112 | Anden en concreto 3000 psi de 0,10 de espesor, incluye demolición de anden existente, recebo compactado de 0.10 m de espesor, refuerzo con malla electrosoldada de 0,15 * 0,15 en 6 mm | m2 | 40
113 | Mantenimiento piso slurry en cancha del polideportivo y recorrido peatonal, incluye reparación de juntas y alistamiento de superficie y demarcación similar a la existente | m2 | 270
114 | Suministro e instalación de bandas antideslizante fundido de 5 cn con resinas poliméricas y granos de carburo de silicio calibre 36 con fotoluminiscencia, de 6 horas incluye retiro de la existente, limpieza y preparación de la superficie y todos los elementos necesarios para su correcto funcionamiento | ml | 80
115 | Suministro e instalación de bandas antideslizante fundido de 5 cn con resinas poliméricas y granos de carburo de silicio calibre 36 , de 6 horas incluye retiro de la existente, limpieza y preparación de la superficie y todos los elementos necesarios para su correcto funcionamiento | ml | 800
SUBTOTAL
7. AULA MÚLTIPLE
116 | Suministro e instalación de piso PVC tipo laminado, incluye desmontaje del piso existente, retiro y reparación de elementos estructurales dañados por perfiles metálicos, preparación de la base, guardaescobas, perfiles de transición, boceles, incluye todos los elementos necesarios para su correcta instalación y funcionamiento. | m2 | 320
117 | Suministro e instalación de Cieloraso en Pvc 7mm, para techo y cubrimiento de vigas (sección de 35x20cm) (durante el proceso de instalación, se incluye estructura de soporte, aberturas necesarias para iluminación y/o ventilación, instalación a tope de muro), incluye todos los elementos necesarios para su correcto funcionamiento. | m2 | 370
118 | Suministro e instalación de lámpara de 0.30 x 1.20 con panel Led. Potencia: (+/-10%) 41 W, Ángulo: del haz 110º, Flujo luminoso: 3400 lm , Temperatura de color: 3000k, Correlacionada: 4000 K, Índice de composición del color > 80, Vida útil media: 50.000, Horas Vida útil media: 30.000 horas, Vida útil media: 15.000, Horas Índice de fallos del, controlador: 0,38% por 5000 horas, Promedio de temperatura ambiente: +25 ºC, Intervalo de temperaturas de funcionamiento: +10 a +40 ºC , Alimentador: Incorporado, Tensión de red: 230 o 240 V / 50-60 Hz, Material: Carcasa: acero recubierto de zinc , Marco y difusor: plástica, Cubierta, óptica: PMMA, Color: Blanco , Conexión: Conector push-in (PI) incluye marco soporte, guayas si e el caso y todos los elementos ara su correcto funcionamiento | und | 30
119 | Suministro e instalación de enchape en columnas,(modelo de enchape a definir) por tres caras visibles, incluyendo nivelación, preparación de superficie, emboquillado de juntas, y demás elementos para su correcta instalación.. | m2 | 40
120 | Suministro e instalación de placa de contrapiso concreto 3500 psi, incluye la excavación y disposición final de escombros, preparación del terreno, suministro de materiales y colocación de la base granular, armado y vaciado de la mezcla de concreto para la formación de la placa de contrapiso, así como la nivelación y acabado final para garantizar una superficie uniforme, incluye todos los elementos para su correcto funcionamiento. | m3 | 1.8
121 | Suministro e instalación de paneles en madera para pared, superficies modulares, incluye decorativo con dilatación en uniones, fabricado en melamina de 15mm bordeado con canto pvc semirrígido (color y diseño a definir), incluye todos los elementos para su correcto funcionamiento . | m2 | 78
122 | Suministro e instalación de Puerta abatible entamborada de ancho de 0.80 a 1,00 m de ancho, alto 2,50 m, enchapada en fórmica con cerradura, incluye marco en lámina melamina, enchape similar a la paneleria en madera a instalar, incluye todos los elementos necesarios para su correcto funcionamiento. | und | 1
SUBTOTAL
8. PARQUEADERO CALLE 34
123 | Reparcheo de parqueadero en pavimento con rodadura asfáltica con un espesor de 0.08 m incluye suministro, instalación, compactación, de rodadura asfáltica tipo MDC-19, excavación con maquina, colcho de recebo compactado al 95% B 400 de espesor de 20 cm tipo INVIAS, aplicación de emulsión asfáltica | m2 | 129
SUBTOTAL
9. SEDE SAN JUAN
124 | Suministro, instalación de salida de iluminación, incluye tubería EMT de 1/2", accesorios, aparatos, regata, resanes, conductor calibre 12 awg, thwn/thhw, hilo de continuidad, cajas galvanizadas con tapa y todos los elementos para su correcto funcionamiento. | und | 8
125 | Suministro e instalación de lámpara Led redonda de 18 w Potencia: (+/-10%) 41 W, Ángulo: del haz 110º, Flujo luminoso: 3400 lm , Temperatura de color: 3000k, Correlacionada: 4000 K, Índice de composición del color > 80, Vida útil media: 50.000, Horas Vida útil media: 30.000 horas, Vida útil media: 15.000, Horas Índice de fallos del, controlador: 0,38% por 5000 horas, Promedio de temperatura ambiente: +25 ºC, Intervalo de temperaturas de funcionamiento: +10 a +40 ºC , Alimentador: Incorporado, Tensión de red: 230 o 240 V / 50-60 Hz, Material: Carcasa: acero recubierto de zinc , Marco y difusor: plástica, Cubierta, óptica: PMMA, Color: Blanco , Conexión: Conector push-in (PI), incluye marco soporte, guayas si e el caso y todos los elementos para su correcto funcionamiento | und | 8
126 | Suministro e instalación de muro a doble cara en superboard con acabado en vinilo tipo 1 | m2 | 35
127 | Suministro e instalación de Puerta de vidrio abatible ancho de 0,98 m ancho x 2 m h, con cerradura, incluye soportes, y todos los elementos necesarios para su instalación y correcto funcionamiento | Und | 5
128 | Suministro y aplicación de pintura vinilo tipo 1 muros y techos (incluye resane y pintura de sócalo/guardaescoba en esmalte) | m2 | 50
129 | Suministro e instalación ventanearía en aluminio con vidrio incoloro de 4 mm según diseño | m2 | 4
130 | Suministro, instalación de salida de interruptor, incluye tubería conduit tipo pvc de 1/2", tubería, accesorios, aparatos, regata, resanes. conductor calibre 12 awg, thwn/thhw, hilo de continuidad, cajas galvanizado. con tapa, conectores, aparatos, regata y resanes, | und | 3
SUBTOTAL
10. SEDE 2: CURSOS DE EXTENSIÓN
131 | Suministro y aplicación de pintura tipo Koraza, incluye limpieza y lavado, resane con acabado uniforme; se considera además la protección de elementos adyacentes, incluye todos los materiales, herramientas y mano de obra requeridos para su correcta ejecución. | m2 | 300
132 | Suministro e aplicación de pintura vinilo tipo 1 muros y techos (incluye resane y pintura de sócalo/guardaescoba en esmalte) | m2 | 100
133 | Suministro e instalación de bandas antideslizante fundido de 5 cn con resinas poliméricas y granos de carburo de silicio calibre 36, de 6 horas incluye retiro de la existente, limpieza y preparación de la superficie y todos los elementos necesarios para su correcto funcionamiento | ml | 100
134 | Suministro e instalación de enchape cerámico antideslizante piso, en formato y color similar al existente, incluyendo el retiro del enchape actual, la limpieza y nivelación de la superficie, incluye todos los elementos para su correcto funcionamiento. | m2 | 23
135 | Suministro e instalación de piso PVC tipo laminado, incluye desmontaje del piso existente, retiro y reparación de elementos estructurales dañados por perfiles metálicos, preparación de la base, guardaescobas, perfiles de transición, boceles, incluye todos los elementos necesarios para su correcta instalación y funcionamiento. | m2 | 40
136 | Suministro e instalación de manto impermeabilizante Peso: 4,5 Kg/m2, Medidas: 10 m x 1 m, Espesor en mm: 4, 5°C (41°F), Flexibilidad en frío Resistencia a la tracción (Máx. -100 N/50mm tolerancia): 800, Elongación (Máx.- 20% tolerancia): 37 %, Punzonamiento estático (base concreto): PS3 (1), Absorción de agua: 0,5% Max., Pérdidas por calentamiento: 1% Max. Pegado al calor, incluye corte y retiro de manto existente, imprimación con emulsión, y acabado con pintura bituminosa y mediacaña | m2 | 70
SUBTOTAL
11. SEDE 3: FACULTAD DE DERECHO
137 | Limpieza lavado de fachada en piedra, ladrillo, concreto etc. Incluye tratamiento retiro de grafitis en ladrillo piedra concreto | m2 | 400
138 | Suministro y aplicación de Pintura esmalte carpintería metálica (incluye lijada y base anticorrosivo) | m2 | 40
139 | Suministro y aplicación de Pintura esmalte carpintería metálica (incluye lijada y base anticorrosivo) | ml | 80
140 | Suministro y aplicación de pintura vinilo tipo 1 muros y techos (incluye resane y pintura de sócalo/guardaescoba en esmalte) | m2 | 700
SUBTOTAL
12. SEDE 4. FACULTAD DE INGENIERÍA Y ARQUITECTURA
141 | Limpieza lavado de fachada en piedra, ladrillo, concreto etc. Incluye tratamiento retiro de grafitis en ladrillo piedra concreto | m2 | 400
142 | Suministro y aplicación de pintura vinilo tipo 1 muros y techos (incluye resane y pintura de sócalo/guardaescoba en esmalte) | m2 | 700
143 | Suministro e instalación de muro a doble cara en superboard con acabado en vinilo tipo 1 | m2 | 25
144 | Suministro e instalación de lámpara de 60 x 60 con panel Led. Potencia: (+/-10%) 41 W, Ángulo: del haz 110º, Flujo luminoso: 3400 lm , Temperatura de color: 3000k, Correlacionada: 4000 K, Índice de composición del color > 80, Vida útil media: 50.000, Horas Vida útil media: 30.000 horas, Vida útil media: 15.000, Horas Índice de fallos del, controlador: 0,38% por 5000 horas, Promedio de temperatura ambiente: +25 ºC, Intervalo de temperaturas de funcionamiento: +10 a +40 ºC , Alimentador: Incorporado, Tensión de red: 230 o 240 V / 50-60 Hz, Material: Carcasa: acero recubierto de zinc. Marco y difusor: plástica, Cubierta, óptica: PMMA, Color: Blanco , Conexión: Conector push-in (PI). (Incluye el retiro de las actuales) | und | 30
SUBTOTAL
13. SEDE 6 : ANA RESTREPO DEL CORRAL
145 | Suministro e instalación de lámpara de 60 x 60 con panel Led. Potencia: (+/-10%) 41 W, Ángulo: del haz 110º, Flujo luminoso: 3400 lm , Temperatura de color: 3000k, Correlacionada: 4000 K, Índice de composición del color > 80, Vida útil media: 50.000, Horas Vida útil media: 30.000 horas, Vida útil media: 15.000, Horas Índice de fallos del, controlador: 0,38% por 5000 horas, Promedio de temperatura ambiente: +25 ºC, Intervalo de temperaturas de funcionamiento: +10 a +40 ºC , Alimentador: Incorporado, Tensión de red: 230 o 240 V / 50-60 Hz, Material: Carcasa: acero recubierto de zinc. Marco y difusor: plástica, Cubierta, óptica: PMMA, Color: Blanco , Conexión: Conector push-in (PI). (Incluye el retiro de las actuales) | und | 20
SUBTOTAL
14. CONSULTORIO JURÍDICO - SEDE 7
146 | Suministro e instalación baranda en tubo agua negra imprimada con anticorrosivo y acabado final en esmalte, similar y según muestra instalada en las instalaciones de la universidad | ml | 1.4
SUBTOTAL
15. SEDE PLENOSOL
15.1 PISCINA DE LOS MANGOS
147 | Suministro e instalación de enchape cerámico en pared de piscina, formato y color similar al existente, incluye retiro del existente y nivelación de superficie con mortero impermeabilizado, y todos los elementos necesarios para su correcta instalación y funcionamiento. | ml | 50
148 | Suministro e instalación de enchape cerámico antideslizante, en playa de piscina, formato y color similar al existente, incluye retiro del existente, nivelación de superficie y todos los elementos para su correcto funcionamiento. | m2 | 50
149 | Suministro e aplicación de pintura esmalte carpintería metálica (incluye lijada y base anticorrosivo) | m2 | 180
150 | Suministro y aplicación de pintura vinilo tipo 1 muros y techos (incluye resane y pintura de sócalo/guardaescoba en esmalte) | m2 | 150
15.2 PISCINA DEL 8
151 | Suministro e aplicación de pintura esmalte carpintería metálica (incluye lijada y base anticorrosivo) | m2 | 180
152 | Suministro e instalación de Rompeolas en grano semipulido tipo playa de L=0,30 m con bordillo superior h=0,05 m incluye refuerzo, dilatación en aluminio y demolición del existente. | ml | 30
15.3 ZONA SOCIAL
153 | Suministro e instalación de manto impermeabilizante Peso: 4,5 Kg/m2, Medidas: 10 m x 1 m, Espesor en mm: 4, 5°C (41°F), Flexibilidad en frío Resistencia a la tracción (Máx. -100 N/50mm tolerancia): 800, Elongación (Máx.- 20% tolerancia): 37 %, Punzonamiento estático (base concreto): PS3 (1), Absorción de agua: 0,5% Max., Pérdidas por calentamiento: 1% Max. Pegado al calor, incluye corte y retiro de manto existente, imprimación con emulsión, y acabado con pintura bituminosa y mediacaña | m2 | 70
154 | Suministro y aplicación de pintura vinilo tipo 1 muros y techos (incluye resane y pintura de sócalo/guardaescoba en esmalte) | m2 | 1450
155 | Suministro e aplicación de pintura esmalte carpintería metálica (incluye lijada y base anticorrosivo) | m2 | 100
156 | Suministro e aplicación de pintura esmalte carpintería metálica (incluye lijada y base anticorrosivo) | ml | 550
157 | Suministro e aplicación de pintura en barniz elementos en madera incluye alistado. | m2 | 100
158 | Suministro e instalación de policarbonato para cubierta, incluye todos los accesorios para su correcto funcionamiento, desmonte del existente y retiro de escombros | m2 | 30
159 | Suministro e instalación de flanches en lamina calibre 24, incluye sellado con producto époxico y embebido en muro | ml | 60
160 | Suministro e instalación de vidrio templado de 4mm para ventanería exterior incluye todos los elementos necesarios para su instalación | m2 | 8.15
161 | Mantenimiento de aire acondicionado, incluye carga de gas, limpieza, cambio de accesorios deteriorados todos los elementos para su correcto funcionamiento | Und | 6
162 | Suministro e instalación de lámpara Led redonda de 18 w Potencia: (+/-10%) 41 W, Ángulo: del haz 110º, Flujo luminoso: 3400 lm , Temperatura de color: 3000k, Correlacionada: 4000 K, Índice de composición del color > 80, Vida útil media: 50.000, Horas Vida útil media: 30.000 horas, Vida útil media: 15.000, Horas Índice de fallos del, controlador: 0,38% por 5000 horas, Promedio de temperatura ambiente: +25 ºC, Intervalo de temperaturas de funcionamiento: +10 a +40 ºC , Alimentador: Incorporado, Tensión de red: 230 o 240 V / 50-60 Hz, Material: Carcasa: acero recubierto de zinc , Marco y difusor: plástica, Cubierta, óptica: PMMA, Color: Blanco , Conexión: Conector push-in (PI), incluye marco soporte, guayas si e el caso y todos los elementos para su correcto funcionamiento | und | 15
15.4 TRABAJOS EXTERIORES
163 | Suministro e aplicacion de pintura tipo Koraza, incluye limpieza y lavado, resane con acabado uniforme; se considera además la protección de elementos adyacentes, incluye todos los materiales, herramientas y mano de obra requeridos para su correcta ejecución. | m2 | 700
164 | Suministro e aplicación de pintura esmalte carpintería metálica (incluye lijada y base anticorrosivo) | m2 | 160
165 | Suministro e instalación de policarbonato para cubierta, incluye todos los accesorios para su correcto funcionamiento, desmonte del existente y retiro de escombros | m2 | 25
166 | Suministro e instalación de tableta en gres, incluye demolición de la existente, alistado de piso y retiro de escombros | m2 | 50
167 | Mantenimiento general de poste de luminaria, incluye, pintura, cristal, bombillo ahorrador entre 80 y 100 w, conductores, y demás accesorios para su correcto funcionamiento. | und | 30
168 | Mantenimiento general de poste de luminaria, LED, incluye, pintura, conductores, y demás accesorios para sí correcto funcionamiento. | und | 25
169 | Suministro e instalación de reflectores LED 200 w luz blanca, para intemperie incluye salida eléctrica y todos los elementos para su correcto funcionamiento IP 65 | und | 35
170 | Suministro e instalación de base granular B-600 compactada al 95% B, espesor de 20 cm, incluye nivelación y excavación | m2 | 100
171 | Suministro e instalación paños en grano semipulido tipo playa de L=0,30 m h=0,05 m incluye refuerzo, dilatación en aluminio y demolición del existente. | m2 | 6
15.5 CABAÑAS
172 | Suministro e instalación de flanches en lamina calibre 24, incluye sellado con producto époxico y embebido en muro | ml | 80
173 | Mantenimiento de flanche incluye Suministro e instalación de producto sellante resistente a la intemperie | ml | 600
174 | Suministro y aplicación de pintura vinilo tipo 1 muros y techos (incluye resane y pintura de sócalo/guardaescoba en esmalte) | m2 | 2100
175 | Suministro e aplicación de pintura esmalte carpintería metálica (incluye lijada y base anticorrosivo) | m2 | 220
176 | Suministro e aplicación de pintura tipo Koraza, incluye limpieza y lavado, resane con acabado uniforme; se considera además la protección de elementos adyacentes, incluye todos los materiales, herramientas y mano de obra requeridos para su correcta ejecución. | m2 | 900
177 | Suministro e instalación de angeo de ventanas, incluye marco en aluminio. | m2 | 100
178 | Suministro e instalación de teja termo acústica similar a la existente, incluye todos los elementos para su correcto funcionamiento y retiro de la existente. | m2 | 200
179 | Suministro e instalación de cielo raso en superboard, incluye estructura para soportarlo y acabado en vinilo tipo 1 | m2 | 540
180 | Suministro e instalación de lámpara Led redonda de 18 w Potencia: (+/-10%) 41 W, Ángulo: del haz 110º, Flujo luminoso: 3400 lm , Temperatura de color: 3000k, Correlacionada: 4000 K, Índice de composición del color > 80, Vida útil media: 50.000, Horas Vida útil media: 30.000 horas, Vida útil media: 15.000, Horas Índice de fallos del, controlador: 0,38% por 5000 horas, Promedio de temperatura ambiente: +25 ºC, Intervalo de temperaturas de funcionamiento: +10 a +40 ºC , Alimentador: Incorporado, Tensión de red: 230 o 240 V / 50-60 Hz, Material: Carcasa: acero recubierto de zinc , Marco y difusor: plástica, Cubierta, óptica: PMMA, Color: Blanco , Conexión: Conector push-in (PI), incluye marco soporte, guayas si e el caso y todos los elementos ara su correcto funcionamiento | und | 40
181 | Rocería, incluye retiro y disposición final de desechos | m2 | 79720
182 | Poda de estabilización de árbol del caucho del parqueadero de la zona social | und | 1
SUBTOTAL
16. ADECUACIONES ELÉCTRICAS PARA LABORATORIO
183 | Independización de Circuito de Autoclave desde Tablero General de Bacteriología , longitud de 55 metros, incluye, suministro e instalación de cable (3F#6+1N#6 +1T#8) y ducto (1 Ø 2" EMT) | ml | 55
184 | Independización de DESTILADOR desde Tablero General de Bacteriología , longitud de 45 metros, incluye, suministro e instalación de cable (3F#8+1T#10) y ducto (1 Ø 1" EMT) | ml | 45
185 | Independización de CHILLER desde Tablero General de Bacteriología , longitud de 45 metros, incluye, suministro e instalación de cable (3F#12+1T#12) y ducto (1 Ø 3/4" EMT) | ml | 45
186 | Independización de REFRIGERADORES desde Tablero General de Bacteriología , longitud de 35 metros, incluye, suministro e instalación de cable (3F#10+1N#10+1T#12) y ducto (1 Ø 1" EMT) | ml | 35
SUBTOTAL
SUBTOTAL
ADMINISTRACION
IMPREVISTOS
UTILIDAD
IVA SOBRE UTILIDAD
TOTAL
Firma del representante legal